## 液压紧定套
Hydraulic Adapter Sleeves
Code | d1 | d | G | l | Dm | G1 | Locknut + Locking Device | Bearings
|  | mm | mm | mm | mm
OH 2332H | 140 mm | 160 | M 160x3 | 147 | 210 | M6x1 | KM 32 + MB 32 | 22332K, 23232K
OH 2332HL | 140 mm | 160 | M 160x3 | 147 | 190 | M6x1 | KML 32 + MBL 32 | C 3232K
OH 2334H | 150 mm | 170 | M 170x3 | 154 | 220 | M6x1 | KM 34 + MB 34 | 22334K, 23234K
OH 2336H | 160 mm | 180 | M 180x3 | 161 | 230 | M6x1 | KM 36 + MB 36 | 22336K, 23236K, C 3236K
OH 2338H | 170 mm | 190 | M 190x3 | 169 | 240 | M6x1 | KM 38 + MB 38 | 22338K, 23238K
OH 2340H | 180 mm | 200 | M 200x3 | 176 | 250 | M6x1 | KM 40 + MB 40 | 22340K, 23240K
OH 2344H | 200 mm | 220 | Tr 220x4 | 186 | 280 | M6x1 | HM 3144 + MS 3144-MS 3148 | 22344K, 23244K
OH 2344XH | 200 mm | 220 | Tr 220x4 | 186 | 280 | M6x1 | HM 44T + MB 44 | 22344K, 23244K
OH 2348H | 220 mm | 240 | Tr 240x4 | 199 | 300 | M6x1 | HM 3148 + MS 3144-MS 3148 | 22348K, 23248K
OH 2348XH | 220 mm | 240 | Tr 240x4 | 199 | 300 | M6x1 | HM 48T + MB 48 | 22348K, 23248K
OH 2352H | 240 mm | 260 | Tr 260x4 | 211 | 330 | M6x1 | HM 3152 + MS 3152-MS 3156 | 22352K, 23252K
OH 2352XH | 240 mm | 260 | Tr 260x4 | 211 | 330 | M6x1 | HM 52T + MB 52 | 22352K, 23252K
OH 2356H | 260 mm | 280 | Tr 280x4 | 224 | 350 | M6x1 | HM 3156 + MS 3152-MS 3156 | 22356K, 23256K
OH 2356XH | 260 mm | 280 | Tr 280x4 | 224 | 350 | M6x1 | HM 56T + MB 56 | 22356K, 23256K
OH 3032H | 140 mm | 160 | M 160x3 | 93 | 190 | M6x1 | KML 32 + MBL 32 | 20232K, 23032K, C 3032K
OH 3034H | 150 mm | 170 | M 170x3 | 101 | 200 | M6x1 | KML 34 + MBL 34 | 20234K, 23034K, C 3034K
OH 3036H | 160 mm | 180 | M 180x3 | 109 | 210 | M6x1 | KML 36 + MBL 36 | 20236K, 20336K, 23036K, C 3036K
OH 3038H | 170 mm | 190 | M 190x3 | 112 | 220 | M6x1 | KML 38 + MBL 38 | 20238K, 20338K, 23038K, C 3038K
OH 3040H | 180 mm | 200 | M 200x3 | 120 | 240 | M6x1 | KML 40 + MBL 40 | 20240K, 20340K, 23040K, C 3040K
OH 3044H | 200 mm | 220 | Tr 220x4 | 126 | 260 | M6x1 | HM 3044 + MS 3044 | 20244K, 20344K, 23044K, C 3044K
OH 3048H | 220 mm | 240 | Tr 240x4 | 133 | 290 | M6x1 | HM 3048 + MS 3048-MS 3052 | 20248K, 20348K, 23048K, C 3048K
OH 3052H | 240 mm | 260 | Tr 260x4 | 145 | 310 | M6x1 | HM 3052 + MS 3048-MS 3052 | 20252K, 23052K, C 3052K
OH 3056H | 260 mm | 280 | Tr 280x4 | 152 | 330 | M6x1 | HM 3056 + MS 3056 | 20256K, 23056K, C 3056K
OH 3060H | 280 mm | 300 | Tr 300x4 | 168 | 360 | M6x1 | HM 3060 + MS 3060 | 23060K, C 3060K
OH 3064H | 300 mm | 320 | Tr 320x5 | 171 | 380 | M6x1 | HM 3064 + MS 3064-MS 3068 | 23064K, C 3064K
OH 3068H | 320 mm | 340 | Tr 340x5 | 187 | 400 | M6x1 | HM 3068 + MS 3064-MS 3068 | 23068K, C 3068K
OH 3072H | 340 mm | 360 | Tr 360x5 | 188 | 420 | M6x1 | HM 3072 + MS 3072 | 23072K, C 3072K
OH 3076H | 360 mm | 380 | Tr 380x5 | 193 | 450 | M6x1 | HM 3076 + MS 3076-MS 3080 | 23076K, C 3076K
OH 3080H | 380 mm | 400 | Tr 400x5 | 210 | 470 | M6x1 | HM 3080 + MS 3076-MS 3080 | 23080K, C 3080K
OH 3084H | 400 mm | 420 | Tr 420x5 | 212 | 490 | M6x1 | HM 3084 + MS 3084 | 23084K, C 3084K
Code | d1 | d | G | l | Dm | G1 | Locknut + Locking Device | Bearings
|  | mm | mm | mm | mm
OH 3088H | 410 mm | 440 | Tr 440x5 | 228 | 520 | M8x1,25 | HM 3088 + MS 3088-MS 3092 | 23088K
OH 3088HE | 410 mm | 440 | Tr 440x5 | 228 | 520 | M8x1,25 | HME 3088 + MS 3088-MS 3092 | C 3088K
OH 3092H | 430 mm | 460 | Tr 460x5 | 234 | 540 | M8x1,25 | HM 3092 + MS 3088-MS 3092 | 23092K, C 3092K
OH 3096H | 450 mm | 480 | Tr 480x5 | 237 | 560 | M8x1,25 | HM 3096 + MS 3096-30/500 | 23096K, C 3096K
OH 30/500H | 470 mm | 500 | Tr 500x5 | 247 | 580 | M8x1,25 | HM 30/500 + MS 3096-30/500 | 230/500K, C 30/500K
OH 30/530H | 500 mm | 530 | Tr 530x6 | 265 | 630 | M8x1,25 | HM 30/530 + MS 30/530-600 | 230/530K, C 30/530K
OH 30/560H | 530 mm | 560 | Tr 560x6 | 282 | 650 | M8x1,25 | HM 30/560 + MS 30/560 | 230/560K, C 30/560K
OH 30/600H | 560 mm | 600 | Tr 600x6 | 289 | 700 | G1/8"x28FPP | HM 30/600 + MS 30/530-600 | 230/600K, C 30/600K
OH 30/630H | 600 mm | 630 | Tr 630x6 | 301 | 730 | M8x1,25 | HM 30/630 + MS 30/630 | 230/630K, C 30/630K
OH 30/670H | 630 mm | 670 | Tr 670x6 | 324 | 780 | G1/8"x28FPP | HM 30/670 + MS 30/670 | 230/670K, C 30/670K
OH 30/710H | 670 mm | 710 | Tr 710x7 | 342 | 830 | G1/8"x28FPP | HM 30/710 + MS 30/710 | 230/710K, C 30/710K
OH 30/750H | 710 mm | 750 | Tr 750x7 | 356 | 870 | G1/8"x28FPP | HM 30/750 + MS 30/750-800 | 230/750K
OH 30/750HE | 710 mm | 750 | Tr 750x7 | 356 | 870 | G1/8"x28FPP | HME 30/750 + MS 30/750-800 | C 30/750K
OH 30/800H | 750 mm | 800 | Tr 800x7 | 366 | 920 | G1/8"x28FPP | HM 30/800 + MS 30/750-800 | 230/800K
OH 30/800HE | 750 mm | 800 | Tr 800x7 | 366 | 920 | G1/8"x28FPP | HME 30/800 + MS 30/750-800 | C 30/800K
OH 30/850H | 800 mm | 850 | Tr 850x7 | 380 | 980 | G1/8"x28FPP | HM 30/850 + MS 30/850-900 | 230/850K
OH 30/850HE | 800 mm | 850 | Tr 850x7 | 380 | 980 | G1/8"x28FPP | HME 30/850 + MS 30/850-900 | C 30/850K
OH 30/900H | 850 mm | 900 | Tr 900x7 | 400 | 1030 | G1/8"x28FPP | HM 30/900 + MS 30/850-900 | 230/900K, C 30/900K
OH 30/900HE | 850 mm | 900 | Tr 900x7 | 400 | 1030 | G1/8"x28FPP | HM 30/900 + MS 30/850-900 | C 30/900K
OH 30/950H | 900 mm | 950 | Tr 950x8 | 420 | 1080 | G1/8"x28FPP | HM 30/950 + MS 30/950 | 230/950K
OH 30/950HE | 900 mm | 950 | Tr 950x8 | 420 | 1080 | G1/8"x28FPP | HME 30/950 + MS 30/950 | C 30/950K
OH 30/1000H | 950 mm | 1000 | Tr 1000x8 | 430 | 1140 | G1/8"x28FPP | HM 30/1000 + MS 30/1000 | 230/1000K
OH 30/1000HE | 950 mm | 1000 | Tr 1000x8 | 430 | 1140 | G1/8"x28FPP | HME 30/1000 + MS 30/1000 | C 30/1000K
OH 30/1060H | 1000 mm | 1060 | Tr 1060x8 | 447 | 1200 | G1/4"x19FPP | HM 30/1060 + MS 30/1000 | 230/1060K
OH 3132H | 140 mm | 160 | M 160x3 | 119 | 210 | M6x1 | KM 32 + MB 32 | 20332K, 22232K, 23132K
OH 3132HE | 140 mm | 160 | M 160x3 | 119 | 210 | M6x1 | KMFE 32 | C 3132K
OH 3132HL | 140 mm | 160 | M 160x3 | 119 | 190 | M6x1 | KML 32 + MBL 32 | 20332K, 22232K, 23132K
OH 3134H | 150 mm | 170 | M 170x3 | 122 | 220 | M6x1 | KM 34 + MB 34 | 20334K, 22234K, 23134K
OH 3134HL | 150 mm | 170 | M 170x3 | 122 | 200 | M6x1 | KML 34 + MBL 34 | C 2234K, C 3134K
OH 3136H | 160 mm | 180 | M 180x3 | 131 | 230 | M6x1 | KM 36 + MB 36 | 22236K, 23136K
Code | d1 | d | G | l | Dm | G1 | Locknut + Locking Device | Bearings
|  | mm | mm | mm | mm
OH 3136HL | 160 mm | 180 | M 180x3 | 131 | 210 | M6x1 | KML 36 + MBL 36 | C 3136K
OH 3138H | 170 mm | 190 | M 190x3 | 141 | 240 | M6x1 | KM 38 + MB 38 | 22238K, 23138K, C 2238K
OH 3138HL | 170 mm | 190 | M 190x3 | 141 | 220 | M6x1 | KML 38 + MBL 38 | C 3138K
OH 3140H | 180 mm | 200 | M 200x3 | 150 | 250 | M6x1 | KM 40 + MB 40 | 22240K, 23140K, C 3140K
OH 3140HL | 180 mm | 200 | M 200x3 | 150 | 240 | M6x1 | KML 40 + MBL 40 | 22240K, 23140K, C 3140K
OH 3144H | 200 mm | 220 | Tr 220x4 | 161 | 280 | M6x1 | HM 3144 + MS 3144-MS 3148 | 22244K, 23144K, C 2244K
OH 3144HTL | 200 mm | 220 | Tr 220x4 | 156 | 260 | M6x1 | HM 3044 + MS 3044 | C 3144K
OH 3144XH | 200 mm | 220 | Tr 220x4 | 161 | 280 | M6x1 | HM 44T + MB 44 | 22244K, 23144K
OH 3148H | 220 mm | 240 | Tr 240x4 | 172 | 300 | M6x1 | HM 3148 + MS 3144-MS 3148 | 22248K, 23148K
OH 3148HTL | 220 mm | 240 | Tr 240x4 | 169 | 290 | M6x1 | HM 3048 + MS 3048-MS 3052 | C 3148K
OH 3148XH | 220 mm | 240 | Tr 240x4 | 172 | 300 | M6x1 | HM 48T + MB 48 | 22248K, 23148K
OH 3152H | 240 mm | 260 | Tr 260x4 | 190 | 330 | M6x1 | HM 3152 + MS 3152-MS 3156 | 22252K, 23152K
OH 3152HTL | 240 mm | 260 | Tr 260x4 | 185 | 310 | M6x1 | HM 3052 + MS 3048-MS 3052 | C 3152K
OH 3152XH | 240 mm | 260 | Tr 260x4 | 190 | 330 | M6x1 | HM 52T + MB 52 | 22252K, 23152K
OH 3156H | 260 mm | 280 | Tr 280x4 | 195 | 350 | M6x1 | HM 3156 + MS 3152-MS 3156 | 22256K, 23156K
OH 3156HTL | 260 mm | 280 | Tr 280x4 | 192 | 330 | M6x1 | HM 3056 + MS 3056 | C 3156K
OH 3156XH | 260 mm | 280 | Tr 280x4 | 195 | 350 | M6x1 | HM 56T + MB 56 | 22256K, 23156K
OH 3160H | 280 mm | 300 | Tr 300x4 | 208 | 380 | M6x1 | HM 3160 + MS 3160 | 22260K, 23160K, C 3160K
OH 3160HTL | 280 mm | 300 | Tr 300x4 | 208 | 360 | M6x1 | HM 3060 + MS 3060 | 22260K, 23160K, C 3160K
OH 3164H | 300 mm | 320 | Tr 320x5 | 226 | 400 | M6x1 | HM 3164 + MS 3164 | 22264K, 23164K, C 3164K
OH 3164HTL | 300 mm | 320 | Tr 320x5 | 226 | 380 | M6x1 | HM 3064 + MS 3064-MS 3068 | 22264K, 23164K, C 3164K
OH 3168H | 320 mm | 340 | Tr 340x5 | 254 | 440 | M6x1 | HM 3168 + MS 3168-MS 3172 | 23168K, C 3168K
OH 3168HTL | 320 mm | 340 | Tr 340x5 | 244 | 400 | M6x1 | HM 3068 + MS 3064-MS 3068 | 23168K, C 3168K
OH 3172H | 340 mm | 360 | Tr 360x5 | 259 | 460 | M6x1 | HM 3172 + MS 3168-MS 3172 | 23172K, C 3172K
OH 3172HTL | 340 mm | 360 | Tr 360x5 | 246 | 420 | M6x1 | HM 3072 + MS 3072 | 23172K, C 3172K
OH 3172HE | 340 mm | 360 | Tr 360x5 | 259 | 460 | M6x1 | HME 3172 + MS 3168-MS 3172 | 23172K, C 3172K
OH 3176H | 360 mm | 380 | Tr 380x5 | 264 | 490 | M6x1 | HM 3176 + MS 3176 | 23176K
OH 3176HTL | 360 mm | 380 | Tr 380x5 | 252 | 450 | M6x1 | HM 3076 + MS 3076-MS 3080 | 23176K
OH 3176HE | 360 mm | 380 | Tr 380x5 | 264 | 490 | M6x1 | HME 3176 + MS 3176 | C 3176K
OH 3180H | 380 mm | 400 | Tr 400x5 | 272 | 520 | M6x1 | HM 3180 + MS 3180-MS 3184 | 23180K, C 3180K
Code | d1 | d | G | l | Dm | G1 | Locknut + Locking Device | Bearings
|  | mm | mm | mm | mm
OH 3180HTL | 380 mm | 400 | Tr 400x5 | 262 | 470 | M6x1 | HM 3080 + MS 3076-MS 3080 | 23180K, C 3180K
OH 3180HE | 380 mm | 400 | Tr 400x5 | 272 | 520 | M6x1 | HME 3180 + MS 3180-MS 3184 | C 3180K
OH 3184H | 400 mm | 420 | Tr 420x5 | 304 | 540 | M6x1 | HM 3184 + MS 3180-MS 3184 | 23184K, C 3184K
OH 3184HTL | 400 mm | 420 | Tr 420x5 | 286 | 490 | M6x1 | HM 3084 + MS 3084 | 23184K, C 3184K
OH 3188H | 410 mm | 440 | Tr 440x5 | 307 | 560 | M8x1,25 | HM 3188 + MS 3188-MS 3192 | 23188K
OH 3188HTL | 410 mm | 440 | Tr 440x5 | 297 | 520 | M8x1,25 | HM 3088 + MS 3088-MS 3092 | 23188K
OH 3188HE | 410 mm | 440 | Tr 440x5 | 307 | 560 | M8x1,25 | HME 3188 + MS 3188-MS 3192 | C 3188K
OH 3192H | 430 mm | 460 | Tr 460x5 | 326 | 580 | M8x1,25 | HM 3192 + MS 3188-MS 3192 | 23192K, C 3192K
OH 3192HTL | 430 mm | 460 | Tr 460x5 | 311 | 540 | M8x1,25 | HM 3092 + MS 3088-MS 3092 | 23192K, C 3192K
OH 3196H | 450 mm | 480 | Tr 480x5 | 335 | 620 | M8x1,25 | HM 3196 + MS 3196 | 23196K
OH 3196HTL | 450 mm | 480 | Tr 480x5 | 320 | 560 | M8x1,25 | HM 3096 + MS 3096-30/500 | 23196K
OH 3196HE | 450 mm | 480 | Tr 480x5 | 335 | 620 | M8x1,25 | HME 3196 + MS 3196 | C 3196K
OH 31/500H | 470 mm | 500 | Tr 500x5 | 356 | 630 | M8x1,25 | HM 31/500 + MS 31/500 | 231/500K, C 31/500K
OH 31/500HTL | 470 mm | 500 | Tr 500x5 | 344 | 580 | M8x1,25 | HM 30/500 + MS 3096-30/500 | 231/500K, C 31/500K
OH 31/530H | 500 mm | 530 | Tr 530x6 | 364 | 670 | M8x1,25 | HM 31/530 + MS 31/530 | 222/530K, 231/530K, C 31/530K
OH 31/530HTL | 500 mm | 530 | Tr 530x6 | 352 | 630 | M8x1,25 | HM 30/530 + MS 30/530-600 | 222/530K, 231/530K, C 31/530K
OH 31/560H | 530 mm | 560 | Tr 560x6 | 377 | 710 | M8x1,25 | HM 31/560 + MS 31/560-600 | 222/560K, 231/560K
OH 31/560HTL | 530 mm | 560 | Tr 560x6 | 368 | 650 | M8x1,25 | HM 30/560 + MS 30/560 | 222/560K, 231/560K
OH 31/560HE | 530 mm | 560 | Tr 560x6 | 377 | 710 | M8x1,25 | HME 31/560 + MS 31/560-600 | C 31/560K
OH 31/600H | 560 mm | 600 | Tr 600x6 | 399 | 750 | G1/8"x28FPP | HM 31/600 + MS 31/560-600 | 222/600K, 231/600K
OH 31/600HTL | 560 mm | 600 | Tr 600x6 | 389 | 700 | G1/8"x28FPP | HM 30/600 + MS 30/530-600 | 222/600K, 231/600K
OH 31/600HE | 560 mm | 600 | Tr 600x6 | 399 | 750 | G1/8"x28FPP | HME 31/600 + MS 31/560-600 | C 31/600K
OH 31/630H | 600 mm | 630 | Tr 630x6 | 424 | 800 | M8x1,25 | HM 31/630 + MS 31/630 | 222/630K, 231/630K
OH 31/630HTL | 600 mm | 630 | Tr 630x6 | 424 | 730 | M8x1,25 | HM 30/630 + MS 30/630 | 222/630K, 231/630K
OH 31/630HE | 600 mm | 630 | Tr 630x6 | 424 | 800 | M8x1,25 | HME 31/630 + MS 31/630 | C 31/630K
OH 31/670H | 630 mm | 670 | Tr 670x6 | 456 | 850 | G1/8"x28FPP | HM 31/670 + MS 31/670 | 222/670K, 231/670K
OH 31/670HTL | 630 mm | 670 | Tr 670x6 | 456 | 780 | G1/8"x28FPP | HM 30/670 + MS 30/670 | 222/670K, 231/670K
OH 31/670HE | 630 mm | 670 | Tr 670x6 | 456 | 850 | G1/8"x28FPP | HME 31/670 + MS 31/670 | C 31/670K
OH 31/710H | 670 mm | 710 | Tr 710x7 | 467 | 900 | G1/8"x28FPP | HM 31/710 + MS 31/710 | 222/710K, 231/710K
OH 31/710HTL | 670 mm | 710 | Tr 710x7 | 467 | 830 | G1/8"x28FPP | HM 30/710 + MS 30/710 | 222/710K, 231/710K
Code | d1 | d | G | l | Dm | G1 | Locknut + Locking Device | Bearings
|  | mm | mm | mm | mm
OH 31/710HE | 670 mm | 710 | Tr 710x7 | 467 | 900 | G1/8"x28FPP | HM 31/710 + MS 31/710 | C 31/710K
OH 31/750H | 710 mm | 750 | Tr 750x7 | 493 | 950 | G1/8"x28FPP | HM 31/750 + MS 31/750-800 | 222/750K, 231/750K
OH 31/750HTL | 710 mm | 750 | Tr 750x7 | 493 | 870 | G1/8"x28FPP | HM 30/750 + MS 30/750-800 | 222/750K, 231/750K
OH 31/750HE | 710 mm | 750 | Tr 750x7 | 493 | 950 | G1/8"x28FPP | HME 31/750 + MS 31/750-800 | C 31/750K
OH 31/800H | 750 mm | 800 | Tr 800x7 | 505 | 1000 | G1/8"x28FPP | HM 31/800 + MS 31/750-800 | 222/800K, 231/800K
OH 31/800HTL | 750 mm | 800 | Tr 800x7 | 505 | 920 | G1/8"x28FPP | HM 30/800 + MS 30/750-800 | 222/800K, 231/800K
OH 31/800HE | 750 mm | 800 | Tr 800x7 | 505 | 1000 | G1/8"x28FPP | HME 31/800 + MS 31/750-800 | C 31/800K
OH 31/850H | 800 mm | 850 | Tr 850x7 | 536 | 1060 | G1/8"x28FPP | HM 31/850 + MS 31/850 | 222/850K, 231/850K
OH 31/850HTL | 800 mm | 850 | Tr 850x7 | 536 | 980 | G1/8"x28FPP | HM 30/850 + MS 30/850-900 | 222/850K, 231/850K
OH 31/850HE | 800 mm | 850 | Tr 850x7 | 536 | 1060 | G1/8"x28FPP | HME 31/850 + MS 31/850 | C 31/850K
OH 31/900H | 850 mm | 900 | Tr 900x7 | 557 | 1120 | G1/8"x28FPP | HM 31/900 + MS 31/900 | 222/900K, 231/900K
OH 31/900HTL | 850 mm | 900 | Tr 900x7 | 557 | 1030 | G1/8"x28FPP | HM 30/900 + MS 30/850-900 | 222/900K, 231/900K
OH 31/950H | 900 mm | 950 | Tr 950x8 | 583 | 1170 | G1/8"x28FPP | HM 31/950 + MS 31/950 | 222/950K, 231/950K
OH 31/950HTL | 900 mm | 950 | Tr 950x8 | 583 | 1080 | G1/8"x28FPP | HM 30/950 + MS 30/950 | 222/950K, 231/950K
OH 31/1000H | 950 mm | 1000 | Tr 1000x8 | 609 | 1240 | G1/8"x28FPP | HM 31/1000 + MS 31/1000 | 222/1000K, 231/1000K
OH 31/1000HTL | 950 mm | 1000 | Tr 1000x8 | 609 | 1140 | G1/8"x28FPP | HM 30/1000 + MS 30/1000 | 222/1000K, 231/1000K
OH 31/1000HE | 950 mm | 1000 | Tr 1000x8 | 609 | 1240 | G1/8"x28FPP | HME 31/1000 + MS 31/1000 | C 31/1000K
OH 31/1060H | 1000 mm | 1060 | Tr 1060x8 | 622 | 1300 | G1/8"x28FPP | HM 31/1060 + MS 31/1000 | 222/1060K, 231/1060K
OH 31/1060HTL | 1000 mm | 1060 | Tr 1060x8 | 622 | 1200 | G1/8"x28FPP | HM 30/1060 + MS 30/1000 | 222/1060K, 231/1060K
OH 3260H | 280 mm | 300 | Tr 300x4 | 240 | 380 | M6x1 | HM 3160 + MS 3160 | 22360K, 23260K
OH 3264H | 300 mm | 320 | Tr 320x5 | 258 | 400 | M6x1 | HM 3164 + MS 3164 | 22364K, 23264K
OH 3268H | 320 mm | 340 | Tr 340x5 | 288 | 440 | M6x1 | HM 3168 + MS 3168-MS 3172 | 22368K, 23268K
OH 3272H | 340 mm | 360 | Tr 360x5 | 299 | 460 | M6x1 | HM 3172 + MS 3168-MS 3172 | 22372K, 23272K
OH 3276H | 360 mm | 380 | Tr 380x5 | 310 | 490 | M6x1 | HM 3176 + MS 3176 | 22376K, 23276K
OH 3280H | 380 mm | 400 | Tr 400x5 | 328 | 520 | M6x1 | HM 3180 + MS 3180-MS 3184 | 22380K, 23280K
OH 3284H | 400 mm | 420 | Tr 420x5 | 352 | 540 | M6x1 | HM 3184 + MS 3180-MS 3184 | 22384K, 23284K
OH 3288H | 410 mm | 440 | Tr 440x5 | 361 | 560 | M8x1,25 | HM 3188 + MS 3188-MS 3192 | 22388K, 23288K
OH 3292H | 430 mm | 460 | Tr 460x5 | 382 | 580 | M8x1,25 | HM 3192 + MS 3188-MS 3192 | 22392K, 23292K
OH 3296H | 450 mm | 480 | Tr 480x5 | 397 | 620 | M8x1,25 | HM 3196 + MS 3196 | 22396K, 23296K
OH 32/500H | 470 mm | 500 | Tr 500x5 | 428 | 630 | M8x1,25 | HM 31/500 + MS 31/500 | 223/500K, 232/500K
Code | d1 | d | G | l | Dm | G1 | Locknut + Locking Device | Bearings
|  | mm | mm | mm | mm
OH 32/530H | 500 mm | 530 | Tr 530x6 | 447 | 670 | M8x1,25 | HM 31/530 + MS 31/530 | 223/530K, 232/530K
OH 32/560H | 530 mm | 560 | Tr 560x6 | 462 | 710 | M8x1,25 | HM 31/560 + MS 31/560-600 | 223/560K, 232/560K
OH 32/600H | 560 mm | 600 | Tr 600x6 | 487 | 750 | G1/8"x28FPP | HM 31/600 + MS 31/560-600 | 223/600K, 232/600K
OH 32/630H | 600 mm | 630 | Tr 630x6 | 521 | 800 | M8x1,25 | HM 31/630 + MS 31/630 | 223/630K, 232/630K
OH 32/670H | 630 mm | 670 | Tr 670x6 | 558 | 850 | G1/8"x28FPP | HM 31/670 + MS 31/670 | 223/670K, 232/670K
OH 32/710H | 670 mm | 710 | Tr 710x7 | 572 | 900 | G1/8"x28FPP | HM 31/710 + MS 31/710 | 223/710K, 232/710K
OH 32/750H | 710 mm | 750 | Tr 750x7 | 603 | 950 | G1/8"x28FPP | HM 31/750 + MS 31/750-800 | 223/750K, 232/750K
OH 32/800H | 750 mm | 800 | Tr 800x7 | 618 | 1000 | G1/8"x28FPP | HM 31/800 + MS 31/750-800 | 232/800K
OH 32/850H | 800 mm | 850 | Tr 850x7 | 651 | 1060 | G1/8"x28FPP | HM 31/850 + MS 31/850 | 232/850K
OH 32/900H | 850 mm | 900 | Tr 900x7 | 660 | 1120 | G1/8"x28FPP | HM 31/900 + MS 31/900 | 232/900K
OH 32/950H | 900 mm | 950 | Tr 950x8 | 675 | 1170 | G1/8"x28FPP | HM 31/950 + MS 31/950 | 232/950K
OH 32/1000H | 950 mm | 1000 | Tr 1000x8 | 707 | 1240 | G1/8"x28FPP | HM 31/1000 + MS 31/1000 | 232/1000K
OH 3932H | 140 mm | 160 | M 160x3 | 78 | 190 | M6x1 | KML 32 + MBL 32 | 23932K
OH 3934H | 150 mm | 170 | M 170x3 | 79 | 200 | M6x1 | KML 34 + MBL 34 | 23934K
OH 3936H | 160 mm | 180 | M 180x3 | 87 | 210 | M6x1 | KML 36 + MBL 36 | 23936K
OH 3938H | 170 mm | 190 | M 190x3 | 89 | 220 | M6x1 | KML 38 + MBL 38 | 23938K
OH 3940H | 180 mm | 200 | M 200x3 | 98 | 240 | M6x1 | KML 40 + MBL 40 | 23940K
OH 3944H | 200 mm | 220 | Tr 220x4 | 96 | 260 | M6x1 | HM 3044 + MS 3044 | 23944K
OH 3948H | 220 mm | 240 | Tr 240x4 | 101 | 290 | M6x1 | HM 3048 + MS 3048-MS 3052 | 23948K
OH 3952H | 240 mm | 260 | Tr 260x4 | 116 | 310 | M6x1 | HM 3052 + MS 3048-MS 3052 | 23952K
OH 3956H | 260 mm | 280 | Tr 280x4 | 121 | 330 | M6x1 | HM 3056 + MS 3056 | 23956K
OH 3960H | 280 mm | 300 | Tr 300x4 | 140 | 360 | M6x1 | HM 3060 + MS 3060 | 23960K
OH 3964H | 300 mm | 320 | Tr 320x5 | 140 | 380 | M6x1 | HM 3064 + MS 3064-MS 3068 | 23964K
OH 3968H | 320 mm | 340 | Tr 340x5 | 144 | 400 | M6x1 | HM 3068 + MS 3064-MS 3068 | 23968K
OH 3972H | 340 mm | 360 | Tr 360x5 | 144 | 420 | M6x1 | HM 3072 + MS 3072 | 23972K
OH 3972HE | 340 mm | 360 | Tr 360x5 | 144 | 420 | M6x1 | HME 3072 + MS 3072 | C 3972K
OH 3976H | 360 mm | 380 | Tr 380x5 | 164 | 450 | M6x1 | HM 3076 + MS 3076-MS 3080 | 23976K, C 3976K
OH 3976HE | 360 mm | 380 | Tr 380x5 | 164 | 450 | M6x1 | HME 3076 + MS 3076-MS 3080 | C 3976K
OH 3980H | 380 mm | 400 | Tr 400x5 | 168 | 470 | M6x1 | HM 3080 + MS 3076-MS 3080 | 23980K
OH 3980HE | 380 mm | 400 | Tr 400x5 | 168 | 470 | M6x1 | HME 3080 + MS 3076-MS 3080 | C 3980K
Code | d1 | d | G | l | Dm | G1 | Locknut + Locking Device | Bearings
|  | mm | mm | mm | mm
OH 3984H | 400 mm | 420 | Tr 420x5 | 168 | 490 | M6x1 | HM 3084 + MS 3084 | 23984K
OH 3984HE | 400 mm | 420 | Tr 420x5 | 168 | 490 | M6x1 | HME 3084 + MS 3084 | C 3984K
OH 3988H | 410 mm | 440 | Tr 440x5 | 189 | 520 | M8x1,25 | HM 3088 + MS 3088-MS 3092 | 23988K
OH 3988HE | 410 mm | 440 | Tr 440x5 | 189 | 520 | M8x1,25 | HME 3088 + MS 3088-MS 3092 | C 3988K
OH 3992H | 430 mm | 460 | Tr 460x5 | 189 | 540 | M8x1,25 | HM 3092 + MS 3088-MS 3092 | 23992K
OH 3992HE | 430 mm | 460 | Tr 460x5 | 189 | 540 | M8x1,25 | HME 3092 + MS 3088-MS 3092 | C 3992K
OH 3996H | 450 mm | 480 | Tr 480x5 | 200 | 560 | M8x1,25 | HM 3096 + MS 3096-30/500 | 23996K, C 3996K
OH 3996HE | 450 mm | 480 | Tr 480x5 | 200 | 560 | M8x1,25 | HME 3096 + MS 3096-30/500 | 23996K, C 3996K
OH 39/500H | 470 mm | 500 | Tr 500x5 | 208 | 580 | M8x1,25 | HM 30/500 + MS 3096-30/500 | 239/500K
OH 39/500HE | 470 mm | 500 | Tr 500x5 | 208 | 580 | M8x1,25 | HME 30/500 + MS 3096-30/500 | C 39/500K
OH 39/530H | 500 mm | 530 | Tr 530x6 | 216 | 630 | M8x1,25 | HM 30/530 + MS 30/530-600 | 239/530K
OH 39/530HE | 500 mm | 530 | Tr 530x6 | 216 | 630 | M8x1,25 | HME 30/530 + MS 30/530-600 | C 39/530K
OH 39/560H | 530 mm | 560 | Tr 560x6 | 227 | 650 | M8x1,25 | HM 30/560 + MS 30/560 | 239/560K
OH 39/560HE | 530 mm | 560 | Tr 560x6 | 227 | 650 | M8x1,25 | HME 30/560 + MS 30/560 | C 39/560K
OH 39/600H | 560 mm | 600 | Tr 600x6 | 239 | 700 | G1/8"x28FPP | HM 30/600 + MS 30/530-600 | 239/600K
OH 39/600HE | 560 mm | 600 | Tr 600x6 | 239 | 700 | G1/8"x28FPP | HME 30/600 + MS 30/530-600 | C 39/600K
OH 39/630H | 600 mm | 630 | Tr 630x6 | 254 | 730 | M8x1,25 | HM 30/630 + MS 30/630 | 239/630K
OH 39/630HE | 600 mm | 630 | Tr 630x6 | 254 | 730 | M8x1,25 | HME 30/630 + MS 30/630 | C 39/630K
OH 39/670H | 630 mm | 670 | Tr 670x6 | 264 | 780 | G1/8"x28FPP | HM 30/670 + MS 30/670 | 239/670K, C 39/670K
OH 39/670HE | 630 mm | 670 | Tr 670x6 | 264 | 780 | G1/8"x28FPP | HM 30/670 + MS 30/670 | C 39/670K
OH 39/710H | 670 mm | 710 | Tr 710x7 | 286 | 830 | G1/8"x28FPP | HM 30/710 + MS 30/710 | 239/710K
OH 39/710HE | 670 mm | 710 | Tr 710x7 | 286 | 830 | G1/8"x28FPP | HME 30/710 + MS 30/710 | C 39/710K
OH 39/750H | 710 mm | 750 | Tr 750x7 | 291 | 870 | G1/8"x28FPP | HM 30/750 + MS 30/750-800 | 239/750K
OH 39/750HE | 710 mm | 750 | Tr 750x7 | 291 | 870 | G1/8"x28FPP | HME 30/750 + MS 30/750-800 | C 39/750K
OH 39/800H | 750 mm | 800 | Tr 800x7 | 303 | 920 | G1/8"x28FPP | HM 30/800 + MS 30/750-800 | 239/800K
OH 39/800HE | 750 mm | 800 | Tr 800x7 | 303 | 920 | G1/8"x28FPP | HME 30/800 + MS 30/750-800 | C 39/800K
OH 39/850H | 800 mm | 850 | Tr 850x7 | 308 | 980 | G1/8"x28FPP | HM 30/850 + MS 30/850-900 | 239/850K
OH 39/850HE | 800 mm | 850 | Tr 850x7 | 308 | 980 | G1/8"x28FPP | HME 30/850 + MS 30/850-900 | C 39/850K
OH 39/900H | 850 mm | 900 | Tr 900x7 | 326 | 1030 | G1/8"x28FPP | HM 30/900 + MS 30/850-900 | 239/900K
OH 39/900HE | 850 mm | 900 | Tr 900x7 | 326 | 1030 | G1/8"x28FPP | HME 30/900 + MS 30/850-900 | C 39/900K
Code | d1 | d | G | l | Dm | G1 | Locknut + Locking Device | Bearings
|  | mm | mm | mm | mm
OH 39/950H | 900 mm | 950 | Tr 950x8 | 344 | 1080 | G1/8"x28FPP | HM 30/950 + MS 30/950 | 239/950K
OH 39/950HE | 900 mm | 950 | Tr 950x8 | 344 | 1080 | G1/8"x28FPP | HME 30/950 + MS 30/950 | C 39/950K
OH 39/1000H | 950 mm | 1000 | Tr 1000x8 | 358 | 1140 | G1/8"x28FPP | HM 30/1000 + MS 30/1000 | 239/1000K
OH 39/1060H | 1000 mm | 1060 | Tr 1060x8 | 372 | 1200 | G1/4"x19FPP | HM 30/1060 + MS 30/1000 | 239/1060K
OH 39/1060HE | 1000 mm | 1060 | Tr 1060x8 | 372 | 1200 | G1/4"x19FPP | HME 30/1060 + MS 30/1000 | C 39/1060K
OH 39/1120H | 1060 mm | 1120 | Tr 1120x8 | 372 | 1260 | G1/4"x19FPP | HM 30/1120 + MS 30/1000 | 239/1120K
OHA 2332H | 5.7/16" | 160 | M 160x3 | 147 | 210 | M6x1 | KM 32 + MB 32 | 22332K, 23232K
OHA 2334H | 5.15/16" | 170 | M 170x3 | 154 | 220 | M6x1 | KM 34 + MB 34 | 22334K, 23234K
OHA 2336H | 6.7/16" | 180 | M 180x3 | 161 | 230 | M4x0,7 | KM 36 + MB 36 | 22336K, 23236K, C 3236K
OHA 2338H | 6.15/16" | 190 | M 190x3 | 169 | 240 | M4x0,7 | KM 38 + MB 38 | 22338K, 23238K
OHA 2340H | 7.3/16" | 200 | M 200x3 | 176 | 250 | M4x0,7 | KM 40 + MB 40 | 22340K, 23240K
OHA 2344H | 7.15/16" | 220 | Tr 220x4 | 186 | 280 | M4x0,7 | HM 3144 + MS 3144-MS 3148 | 22344K, 23244K
OHA 2344XH | 7.15/16" | 220 | Tr 220x4 | 186 | 280 | M4x0,7 | HM 44T + MB 44 | 22344K, 23244K
OHA 2348H | 8.7/16" | 240 | Tr 240x4 | 199 | 300 | M6x1 | HM 3148 + MS 3144-MS 3148 | 22348K, 23248K
OHA 2352H | 9.7/16" | 260 | Tr 260x4 | 211 | 330 | M6x1 | HM 3152 + MS 3152-MS 3156 | 22352K, 23252K
OHA 2356H | 10.7/16" | 280 | Tr 280x4 | 224 | 350 | M4x0,7 | HM 3156 + MS 3152-MS 3156 | 22356K, 23256K
OHA 2356XH | 10.7/16" | 280 | Tr 280x4 | 224 | 350 | M4x0,7 | HM 56T + MB 56 | 22356K, 23256K
OHA 3032H | 5.7/16" | 160 | M 160x3 | 93 | 190 | M6x1 | KML 32 + MBL 32 | 20232K, 23032K, C 3032K
OHA 3034H | 5.15/16" | 170 | M 170x3 | 101 | 200 | M6x1 | KML 34 + MBL 34 | 20234K, 23034K, C 3034K
OHA 3036H | 6.7/16" | 180 | M 180x3 | 109 | 210 | M4x0,7 | KML 36 + MBL 36 | 20236K, 20336K, 23036K, C 3036K
OHA 3038H | 6.15/16" | 190 | M 190x3 | 112 | 220 | M4x0,7 | KML 38 + MBL 38 | 20238K, 20338K, 23038K, C 3038K
OHA 3040H | 7.3/16" | 200 | M 200x3 | 120 | 240 | M4x0,7 | KML 40 + MBL 40 | 20240K, 20340K, 23040K, C 3040K
OHA 3044H | 7.15/16" | 220 | Tr 220x4 | 126 | 260 | M4x0,7 | HM 3044 + MS 3044 | 20244K, 20344K, 23044K, C 3044K
OHA 3048H | 8.7/16" | 240 | Tr 240x4 | 133 | 290 | M6x1 | HM 3048 + MS 3048-MS 3052 | 20248K, 20348K, 23048K, C 3048K
OHA 3052H | 9.7/16" | 260 | Tr 260x4 | 145 | 310 | M6x1 | HM 3052 + MS 3048-MS 3052 | 20252K, 23052K, C 3052K
OHA 3056H | 10.7/16" | 280 | Tr 280x4 | 152 | 330 | M4x0,7 | HM 3056 + MS 3056 | 20256K, 23056K, C 3056K
OHA 3060H | 10.15/16" | 300 | Tr 300x4 | 168 | 360 | M6x1 | HM 3060 + MS 3060 | 23060K, C 3060K
OHA 3068H | 12.7/16" | 340 | Tr 340x5 | 187 | 400 | M6x1 | HM 3068 + MS 3064-MS 3068 | 23068K, C 3068K
OHA 3072H | 13.7/16" | 360 | Tr 360x5 | 188 | 420 | M4x0,7 | HM 3072 + MS 3072 | 23072K, C 3072K
OHA 3076H | 13.15/16" | 380 | Tr 380x5 | 193 | 450 | M6x1 | HM 3076 + MS 3076-MS 3080 | 23076K, C 3076K
Code | d1 | d | G | l | Dm | G1 | Locknut + Locking Device | Bearings
|  | mm | mm | mm | mm
OHA 3132H | 5.7/16" | 160 | M 160x3 | 119 | 210 | M6x1 | KM 32 + MB 32 | 20332K, 22232K, 23132K
OHA 3132HL | 5.7/16" | 160 | M 160x3 | 119 | 190 | M6x1 | KML 32 + MBL 32 | 20332K, 22232K, 23132K
OHA 3134H | 5.15/16" | 170 | M 170x3 | 122 | 220 | M6x1 | KM 34 + MB 34 | 20334K, 22234K, 23134K
OHA 3134HL | 5.15/16" | 170 | M 170x3 | 122 | 200 | M6x1 | KML 34 + MBL 34 | C 2234K, C 3134K
OHA 3136H | 6.7/16" | 180 | M 180x3 | 131 | 230 | M4x0,7 | KM 36 + MB 36 | 22236K, 23136K
OHA 3136HL | 6.7/16" | 180 | M 180x3 | 131 | 210 | M4x0,7 | KML 36 + MBL 36 | C 3136K
OHA 3138H | 6.15/16" | 190 | M 190x3 | 141 | 240 | M4x0,7 | KM 38 + MB 38 | 22238K, 23138K, C 2238K
OHA 3140H | 7.3/16" | 200 | M 200x3 | 150 | 250 | M4x0,7 | KM 40 + MB 40 | 22240K, 23140K, C 3140K
OHA 3144H | 7.15/16" | 220 | Tr 220x4 | 161 | 280 | M4x0,7 | HM 3144 + MS 3144-MS 3148 | 22244K, 23144K, C 2244K
OHA 3144HTL | 7.15/16" | 220 | Tr 220x4 | 156 | 260 | M4x0,7 | HM 3044 + MS 3044 | C 3144K
OHA 3144XH | 7.15/16" | 220 | Tr 220x4 | 161 | 280 | M4x0,7 | HM 44T + MB 44 | 22244K, 23144K
OHA 3148H | 8.7/16" | 240 | Tr 240x4 | 172 | 300 | M6x1 | HM 3148 + MS 3144-MS 3148 | 22248K, 23148K
OHA 3148HTL | 8.7/16" | 240 | Tr 240x4 | 169 | 290 | M6x1 | HM 3048 + MS 3048-MS 3052 | C 3148K
OHA 3152H | 9.7/16" | 260 | Tr 260x4 | 190 | 330 | M6x1 | HM 3152 + MS 3152-MS 3156 | 22252K, 23152K
OHA 3152HTL | 9.7/16" | 260 | Tr 260x4 | 185 | 310 | M6x1 | HM 3052 + MS 3048-MS 3052 | C 3152K
OHA 3156H | 10.7/16" | 280 | Tr 280x4 | 195 | 350 | M4x0,7 | HM 3156 + MS 3152-MS 3156 | 22256K, 23156K
OHA 3156HTL | 10.7/16" | 280 | Tr 280x4 | 192 | 330 | M4x0,7 | HM 3056 + MS 3056 | C 3156K
OHA 3156XH | 10.7/16" | 280 | Tr 280x4 | 195 | 350 | M4x0,7 | HM 56T + MB 56 | 22256K, 23156K
OHA 3160H | 10.15/16" | 300 | Tr 300x4 | 208 | 380 | M6x1 | HM 3160 + MS 3160 | 22260K, 23160K, C 3160K
OHA 3160HTL | 10.15/16" | 300 | Tr 300x4 | 208 | 360 | M6x1 | HM 3060 + MS 3060 | 22260K, 23160K, C 3160K
OHA 3164H | 11.15/16” | 320 | Tr 320x5 | 226 | 400 | M4x0,7 | HM 3164 + MS 3164 | 22264K, 23164K, C 3164K
OHA 3164HTL | 11.15/16” | 320 | Tr 320x5 | 226 | 380 | M4x0,7 | HM 3064 + MS 3064-MS 3068 | 22264K, 23164K, C 3164K
OHA 3168H | 12.7/16" | 340 | Tr 340x5 | 254 | 440 | M6x1 | HM 3168 + MS 3168-MS 3172 | 23168K, C 3168K
OHA 3168HTL | 12.7/16" | 340 | Tr 340x5 | 244 | 400 | M6x1 | HM 3068 + MS 3064-MS 3068 | 23168K, C 3168K
OHA 3172H | 13.7/16" | 360 | Tr 360x5 | 259 | 460 | M4x0,7 | HM 3172 + MS 3168-MS 3172 | 23172K, C 3172K
OHA 3172HTL | 13.7/16" | 360 | Tr 360x5 | 246 | 420 | M4x0,7 | HM 3072 + MS 3072 | 23172K, C 3172K
OHA 3176H | 13.15/16" | 380 | Tr 380x5 | 264 | 490 | M6x1 | HM 3176 + MS 3176 | 23176K
OHA 3176HTL | 13.15/16" | 380 | Tr 380x5 | 252 | 450 | M6x1 | HM 3076 + MS 3076-MS 3080 | 23176K
OHA 3260H | 10.15/16" | 300 | Tr 300x4 | 240 | 380 | M6x1 | HM 3160 + MS 3160 | 22360K, 23260K
OHA 3268H | 12.7/16" | 340 | Tr 340x5 | 288 | 440 | M6x1 | HM 3168 + MS 3168-MS 3172 | 22368K, 23268K
Code | d1 | d | G | l | Dm | G1 | Locknut + Locking Device | Bearings
|  | mm | mm | mm | mm
OHA 3272H | 13.7/16" | 360 | Tr 360x5 | 299 | 460 | M4x0,7 | HM 3172 + MS 3168-MS 3172 | 22372K, 23272K
OHA 3276H | 13.15/16" | 380 | Tr 380x5 | 310 | 490 | M6x1 | HM 3176 + MS 3176 | 22376K, 23276K
OHE 2332H | 5.1/2" | 160 | M 160x3 | 147 | 210 | M6x1 | KM 32 + MB 32 | 22332K, 23232K
OHE 2332HL | 5.1/2" | 160 | M 160x3 | 147 | 190 | M6x1 | KML 32 + MBL 32 | C 3232K
OHE 2334H | 6" | 170 | M 170x3 | 154 | 220 | M4x0,7 | KM 34 + MB 34 | 22334K, 23234K
OHE 2336H | 6.1/2" | 180 | M 180x3 | 161 | 230 | M4x0,7 | KM 36 + MB 36 | 22336K, 23236K, C 3236K
OHE 2338H | 6.3/4" | 190 | M 190x3 | 169 | 240 | M6x1 | KM 38 + MB 38 | 22338K, 23238K
OHE 2340H | 7" | 200 | M 200x3 | 176 | 250 | M6x1 | KM 40 + MB 40 | 22340K, 23240K
OHE 2344H | 8" | 220 | Tr 220x4 | 186 | 280 | M4x0,7 | HM 3144 + MS 3144-MS 3148 | 22344K, 23244K
OHE 2344XH | 8" | 220 | Tr 220x4 | 186 | 280 | M4x0,7 | HM 44T + MB 44 | 22344K, 23244K
OHE 2348H | 8.1/2" | 240 | Tr 240x4 | 199 | 300 | M6x1 | HM 3148 + MS 3144-MS 3148 | 22348K, 23248K
OHE 2348XH | 8.1/2" | 240 | Tr 240x4 | 199 | 300 | M6x1 | HM 48T + MB 48 | 22348K, 23248K
OHE 2352H | 9.1/2" | 260 | Tr 260x4 | 211 | 330 | M4x0,7 | HM 3152 + MS 3152-MS 3156 | 22352K, 23252K
OHE 2352XH | 9.1/2" | 260 | Tr 260x4 | 211 | 330 | M4x0,7 | HM 52T + MB 52 | 22352K, 23252K
OHE 2356H | 10" | 280 | Tr 280x4 | 224 | 350 | M6x1 | HM 3156 + MS 3152-MS 3156 | 22356K, 23256K
OHE 2356XH | 10" | 280 | Tr 280x4 | 224 | 350 | M6x1 | HM 56T + MB 56 | 22356K, 23256K
OHE 3032H | 5.1/2" | 160 | M 160x3 | 93 | 190 | M6x1 | KML 32 + MBL 32 | 20232K, 23032K, C 3032K
OHE 3034H | 6" | 170 | M 170x3 | 101 | 200 | M4x0,7 | KML 34 + MBL 34 | 20234K, 23034K, C 3034K
OHE 3036H | 6.1/2" | 180 | M 180x3 | 109 | 210 | M4x0,7 | KML 36 + MBL 36 | 20236K, 20336K, 23036K, C 3036K
OHE 3038H | 6.3/4" | 190 | M 190x3 | 112 | 220 | M6x1 | KML 38 + MBL 38 | 20238K, 20338K, 23038K, C 3038K
OHE 3040H | 7" | 200 | M 200x3 | 120 | 240 | M6x1 | KML 40 + MBL 40 | 20240K, 20340K, 23040K, C 3040K
OHE 3044H | 8" | 220 | Tr 220x4 | 126 | 260 | M4x0,7 | HM 3044 + MS 3044 | 20244K, 20344K, 23044K, C 3044K
OHE 3048H | 8.1/2" | 240 | Tr 240x4 | 133 | 290 | M6x1 | HM 3048 + MS 3048-MS 3052 | 20248K, 20348K, 23048K, C 3048K
OHE 3052H | 9.1/2" | 260 | Tr 260x4 | 145 | 310 | M4x0,7 | HM 3052 + MS 3048-MS 3052 | 20252K, 23052K, C 3052K
OHE 3056H | 10" | 280 | Tr 280x4 | 152 | 330 | M6x1 | HM 3056 + MS 3056 | 20256K, 23056K, C 3056K
OHE 3060H | 11" | 300 | Tr 300x4 | 168 | 360 | M6x1 | HM 3060 + MS 3060 | 23060K, C 3060K
OHE 3064H | 11.1/2" | 320 | Tr 320x5 | 171 | 380 | M6x1 | HM 3064 + MS 3064-MS 3068 | 23064K, C 3064K
OHE 3068H | 12" | 340 | Tr 340x5 | 187 | 400 | M6x1 | HM 3068 + MS 3064-MS 3068 | 23068K, C 3068K
OHE 3072H | 13" | 360 | Tr 360x5 | 188 | 420 | M6x1 | HM 3072 + MS 3072 | 23072K, C 3072K
OHE 3076H | 14" | 380 | Tr 380x5 | 193 | 450 | M6x1 | HM 3076 + MS 3076-MS 3080 | 23076K, C 3076K
Code | d1 | d | G | l | Dm | G1 | Locknut + Locking Device | Bearings
|  | mm | mm | mm | mm
OHE 3080H | 15" | 400 | Tr 400x5 | 210 | 470 | M4x0,7 | HM 3080 + MS 3076-MS 3080 | 23080K, C 3080K
OHE 3084H | 15.3/4" | 420 | Tr 420x5 | 212 | 490 | M6x1 | HM 3084 + MS 3084 | 23084K, C 3084K
OHE 3088H | 16" | 440 | Tr 440x5 | 228 | 520 | M8x1,25 | HM 3088 + MS 3088-MS 3092 | 23088K
OHE 3092H | 17" | 460 | Tr 460x5 | 234 | 540 | M8x1,25 | HM 3092 + MS 3088-MS 3092 | 23092K, C 3092K
OHE 3096H | 18" | 480 | Tr 480x5 | 237 | 560 | M6x1 | HM 3096 + MS 3096-30/500 | 23096K, C 3096K
OHE 30/500H | 18.1/2" | 500 | Tr 500x5 | 247 | 580 | M8x1,25 | HM 30/500 + MS 3096-30/500 | 230/500K, C 30/500K
OHE 3132H | 5.1/2" | 160 | M 160x3 | 119 | 210 | M6x1 | KM 32 + MB 32 | 20332K, 22232K, 23132K
OHE 3132HL | 5.1/2" | 160 | M 160x3 | 119 | 190 | M6x1 | KML 32 + MBL 32 | 20332K, 22232K, 23132K
OHE 3134H | 6" | 170 | M 170x3 | 122 | 220 | M4x0,7 | KM 34 + MB 34 | 20334K, 22234K, 23134K
OHE 3134HL | 6" | 170 | M 170x3 | 122 | 200 | M4x0,7 | KML 34 + MBL 34 | C 2234K, C 3134K
OHE 3136H | 6.1/2" | 180 | M 180x3 | 131 | 230 | M4x0,7 | KM 36 + MB 36 | 22236K, 23136K
OHE 3136HL | 6.1/2" | 180 | M 180x3 | 131 | 210 | M4x0,7 | KML 36 + MBL 36 | C 3136K
OHE 3138H | 6.3/4" | 190 | M 190x3 | 141 | 240 | M6x1 | KM 38 + MB 38 | 22238K, 23138K, C 2238K
OHE 3140H | 7" | 200 | M 200x3 | 150 | 250 | M6x1 | KM 40 + MB 40 | 22240K, 23140K, C 3140K
OHE 3144H | 8" | 220 | Tr 220x4 | 161 | 280 | M4x0,7 | HM 3144 + MS 3144-MS 3148 | 22244K, 23144K, C 2244K
OHE 3144HTL | 8" | 220 | Tr 220x4 | 156 | 260 | M4x0,7 | HM 3044 + MS 3044 | C 3144K
OHE 3144XH | 8" | 220 | Tr 220x4 | 161 | 280 | M4x0,7 | HM 44T + MB 44 | 22244K, 23144K
OHE 3148H | 8.1/2" | 240 | Tr 240x4 | 172 | 300 | M6x1 | HM 3148 + MS 3144-MS 3148 | 22248K, 23148K
OHE 3148HTL | 8.1/2" | 240 | Tr 240x4 | 169 | 290 | M6x1 | HM 3048 + MS 3048-MS 3052 | C 3148K
OHE 3148XH | 8.1/2" | 240 | Tr 240x4 | 172 | 300 | M6x1 | HM 48T + MB 48 | 22248K, 23148K
OHE 3152H | 9.1/2" | 260 | Tr 260x4 | 190 | 330 | M4x0,7 | HM 3152 + MS 3152-MS 3156 | 22252K, 23152K
OHE 3152HTL | 9.1/2" | 260 | Tr 260x4 | 185 | 310 | M4x0,7 | HM 3052 + MS 3048-MS 3052 | C 3152K
OHE 3152XH | 9.1/2" | 260 | Tr 260x4 | 190 | 330 | M4x0,7 | HM 52T + MB 52 | 22252K, 23152K
OHE 3156H | 10" | 280 | Tr 280x4 | 195 | 350 | M6x1 | HM 3156 + MS 3152-MS 3156 | 22256K, 23156K
OHE 3156HTL | 10" | 280 | Tr 280x4 | 192 | 330 | M6x1 | HM 3056 + MS 3056 | C 3156K
OHE 3156XH | 10" | 280 | Tr 280x4 | 195 | 350 | M6x1 | HM 56T + MB 56 | 22256K, 23156K
OHE 3160H | 11" | 300 | Tr 300x4 | 208 | 380 | M6x1 | HM 3160 + MS 3160 | 22260K, 23160K, C 3160K
OHE 3160HTL | 11" | 300 | Tr 300x4 | 208 | 360 | M6x1 | HM 3060 + MS 3060 | 22260K, 23160K, C 3160K
OHE 3164H | 11.1/2" | 320 | Tr 320x5 | 226 | 400 | M6x1 | HM 3164 + MS 3164 | 22264K, 23164K, C 3164K
OHE 3164HTL | 11.1/2" | 320 | Tr 320x5 | 226 | 380 | M6x1 | HM 3064 + MS 3064-MS 3068 | 22264K, 23164K, C 3164K
Code | d1 | d | G | l | Dm | G1 | Locknut + Locking Device | Bearings
|  | mm | mm | mm | mm
OHE 3168H | 12" | 340 | Tr 340x5 | 254 | 440 | M6x1 | HM 3168 + MS 3168-MS 3172 | 23168K, C 3168K
OHE 3168HTL | 12" | 340 | Tr 340x5 | 244 | 400 | M6x1 | HM 3068 + MS 3064-MS 3068 | 23168K, C 3168K
OHE 3172H | 13" | 360 | Tr 360x5 | 259 | 460 | M6x1 | HM 3172 + MS 3168-MS 3172 | 23172K, C 3172K
OHE 3172HTL | 13" | 360 | Tr 360x5 | 246 | 420 | M6x1 | HM 3072 + MS 3072 | 23172K, C 3172K
OHE 3176H | 14" | 380 | Tr 380x5 | 264 | 490 | M6x1 | HM 3176 + MS 3176 | 23176K
OHE 3176HTL | 14" | 380 | Tr 380x5 | 252 | 450 | M6x1 | HM 3076 + MS 3076-MS 3080 | 23176K
OHE 3180H | 15" | 400 | Tr 400x5 | 272 | 520 | M4x0,7 | HM 3180 + MS 3180-MS 3184 | 23180K, C 3180K
OHE 3180HTL | 15" | 400 | Tr 400x5 | 262 | 470 | M4x0,7 | HM 3080 + MS 3076-MS 3080 | 23180K, C 3180K
OHE 3184H | 15.3/4" | 420 | Tr 420x5 | 304 | 540 | M6x1 | HM 3184 + MS 3180-MS 3184 | 23184K, C 3184K
OHE 3184HTL | 15.3/4" | 420 | Tr 420x5 | 286 | 490 | M6x1 | HM 3084 + MS 3084 | 23184K, C 3184K
OHE 3188H | 16" | 440 | Tr 440x5 | 307 | 560 | M8x1,25 | HM 3188 + MS 3188-MS 3192 | 23188K
OHE 3188HTL | 16" | 440 | Tr 440x5 | 297 | 520 | M8x1,25 | HM 3088 + MS 3088-MS 3092 | 23188K
OHE 3192H | 17" | 460 | Tr 460x5 | 326 | 580 | M8x1,25 | HM 3192 + MS 3188-MS 3192 | 23192K, C 3192K
OHE 3192HTL | 17" | 460 | Tr 460x5 | 311 | 540 | M8x1,25 | HM 3092 + MS 3088-MS 3092 | 23192K, C 3192K
OHE 3196H | 18" | 480 | Tr 480x5 | 335 | 620 | M6x1 | HM 3196 + MS 3196 | 23196K
OHE 3196HTL | 18" | 480 | Tr 480x5 | 320 | 560 | M6x1 | HM 3096 + MS 3096-30/500 | 23196K
OHE 31/500H | 18.1/2" | 500 | Tr 500x5 | 356 | 630 | M8x1,25 | HM 31/500 + MS 31/500 | 231/500K, C 31/500K
OHE 31/500HTL | 18.1/2" | 500 | Tr 500x5 | 344 | 580 | M8x1,25 | HM 30/500 + MS 3096-30/500 | 231/500K, C 31/500K
OHE 3260H | 11" | 300 | Tr 300x4 | 240 | 380 | M6x1 | HM 3160 + MS 3160 | 22360K, 23260K
OHE 3264H | 11.1/2" | 320 | Tr 320x5 | 258 | 400 | M6x1 | HM 3164 + MS 3164 | 22364K, 23264K
OHE 3268H | 12" | 340 | Tr 340x5 | 288 | 440 | M6x1 | HM 3168 + MS 3168-MS 3172 | 22368K, 23268K
OHE 3272H | 13" | 360 | Tr 360x5 | 299 | 460 | M6x1 | HM 3172 + MS 3168-MS 3172 | 22372K, 23272K
OHE 3276H | 14" | 380 | Tr 380x5 | 310 | 490 | M6x1 | HM 3176 + MS 3176 | 22376K, 23276K
OHE 3280H | 15" | 400 | Tr 400x5 | 328 | 520 | M4x0,7 | HM 3180 + MS 3180-MS 3184 | 22380K, 23280K
OHE 3284H | 15.3/4" | 420 | Tr 420x5 | 352 | 540 | M6x1 | HM 3184 + MS 3180-MS 3184 | 22384K, 23284K
OHE 3288H | 16" | 440 | Tr 440x5 | 361 | 560 | M8x1,25 | HM 3188 + MS 3188-MS 3192 | 22388K, 23288K
OHE 3292H | 17" | 460 | Tr 460x5 | 382 | 580 | M8x1,25 | HM 3192 + MS 3188-MS 3192 | 22392K, 23292K
OHE 3296H | 18" | 480 | Tr 480x5 | 397 | 620 | M6x1 | HM 3196 + MS 3196 | 22396K, 23296K
OHE 32/500H | 18.1/2" | 500 | Tr 500x5 | 428 | 630 | M8x1,25 | HM 31/500 + MS 31/500 | 223/500K, 232/500K
OHS 2334H | 5.7/8" | 170 | M 170x3 | 154 | 220 | M6x1 | KM 34 + MB 34 | 22334K, 23234K
Code | d1 | d | G | l | Dm | G1 | Locknut + Locking Device | Bearings
|  | mm | mm | mm | mm
OHS 2336H | 6.3/8" | 180 | M 180x3 | 161 | 230 | M6x1 | KM 36 + MB 36 | 22336K, 23236K, C 3236K
OHS 2338H | 6.5/8" | 190 | M 190x3 | 169 | 240 | M6x1 | KM 38 + MB 38 | 22338K, 23238K
OHS 2340H | 7.1/8" | 200 | M 200x3 | 176 | 250 | M6x1 | KM 40 + MB 40 | 22340K, 23240K
OHS 3034H | 5.7/8" | 170 | M 170x3 | 101 | 200 | M6x1 | KML 34 + MBL 34 | 20234K, 23034K, C 3034K
OHS 3036H | 6.3/8" | 180 | M 180x3 | 109 | 210 | M6x1 | KML 36 + MBL 36 | 20236K, 20336K, 23036K, C 3036K
OHS 3038H | 6.5/8" | 190 | M 190x3 | 112 | 220 | M6x1 | KML 38 + MBL 38 | 20238K, 20338K, 23038K, C 3038K
OHS 3040H | 7.1/8" | 200 | M 200x3 | 120 | 240 | M6x1 | KML 40 + MBL 40 | 20240K, 20340K, 23040K, C 3040K
OHS 3134H | 5.7/8" | 170 | M 170x3 | 122 | 220 | M6x1 | KM 34 + MB 34 | 20334K, 22234K, 23134K
OHS 3136H | 6.3/8" | 180 | M 180x3 | 131 | 230 | M6x1 | KM 36 + MB 36 | 22236K, 23136K
OHS 3138H | 6.5/8" | 190 | M 190x3 | 141 | 240 | M6x1 | KM 38 + MB 38 | 22238K, 23138K, C 2238K
OHS 3140H | 7.1/8" | 200 | M 200x3 | 150 | 250 | M6x1 | KM 40 + MB 40 | 22240K, 23140K, C 3140K