## 螺母
Locknuts
Code | G | Dm | B | D | m | n
|  | mm | mm | mm | mm | mm
KM 0 | M 10x0,75 | 18 | 4 | 13.5 | 3 | 2
KM 1 | M 12x1 | 22 | 4 | 17 | 3 | 2
KM 2 | M 15x1 | 25 | 5 | 21 | 4 | 2
KM 3 | M 17x1 | 28 | 5 | 24 | 4 | 2
KM 4 | M 20x1 | 32 | 6 | 26 | 4 | 2
KM 5 | M 25x1,5 | 38 | 7 | 32 | 5 | 2
KM 6 | M 30x1,5 | 45 | 7 | 38 | 5 | 2
KM 7 | M 35x1,5 | 52 | 8 | 44 | 5 | 2
KM 8 | M 40x1,5 | 58 | 9 | 50 | 6 | 2.5
KM 9 | M 45x1,5 | 65 | 10 | 56 | 6 | 2.5
KM 10 | M 50x1,5 | 70 | 11 | 61 | 6 | 2.5
KM 11 | M 55x2 | 75 | 11 | 67 | 7 | 3
KM 11x1.5 | M 55x1,5 | 75 | 11 | 67 | 7 | 3
KM 12 | M 60x2 | 80 | 11 | 73 | 7 | 3
KM 12x1.5 | M 60x1,5 | 80 | 11 | 73 | 7 | 3
KM 13 | M 65x2 | 85 | 12 | 79 | 7 | 3
KM 13x1.5 | M 65x1,5 | 85 | 12 | 79 | 7 | 3
KM 14 | M 70x2 | 92 | 12 | 85 | 8 | 3.5
KM 15 | M 75x2 | 98 | 13 | 90 | 8 | 3.5
KM 16 | M 80x2 | 105 | 15 | 95 | 8 | 3.5
KM 17 | M 85x2 | 110 | 16 | 102 | 8 | 3.5
KM 18 | M 90x2 | 120 | 16 | 108 | 10 | 4
KM 19 | M 95x2 | 125 | 17 | 113 | 10 | 4
KM 20 | M 100x2 | 130 | 18 | 120 | 10 | 4
KM 21 | M 105x2 | 140 | 18 | 126 | 12 | 5
KM 22 | M 110x2 | 145 | 19 | 133 | 12 | 5
KM 23 | M 115x2 | 150 | 19 | 137 | 12 | 5
KM 24 | M 120x2 | 155 | 20 | 138 | 12 | 5
KM 25 | M 125x2 | 160 | 21 | 148 | 12 | 5
KM 26 | M 130x2 | 165 | 21 | 149 | 12 | 5
Code | G | Dm | B | D | m | n
|  | mm | mm | mm | mm | mm
KM 27 | M 135x2 | 175 | 22 | 160 | 14 | 6
KM 28 | M 140x2 | 180 | 22 | 160 | 14 | 6
KM 29 | M 145x2 | 190 | 24 | 171 | 14 | 6
KM 30 | M 150x2 | 195 | 24 | 171 | 14 | 6
KM 31 | M 155x3 | 200 | 25 | 182 | 16 | 7
KM 32 | M 160x3 | 210 | 25 | 182 | 16 | 7
KM 33 | M 165x3 | 210 | 26 | 193 | 16 | 7
KM 34 | M 170x3 | 220 | 26 | 193 | 16 | 7
KM 36 | M 180x3 | 230 | 27 | 203 | 18 | 8
KM 38 | M 190x3 | 240 | 28 | 214 | 18 | 8
KM 40 | M 200x3 | 250 | 29 | 226 | 18 | 8
HM 3044 | Tr 220x4 | 260 | 30 | 242 | 20 | 9
Code | G | Dm | B | D | m | n
|  | mm | mm | mm | mm | mm
HM 3048 | Tr 240x4 | 290 | 34 | 270 | 20 | 10
HM 3052 | Tr 260x4 | 310 | 34 | 290 | 20 | 10
HM 3056 | Tr 280x4 | 330 | 38 | 310 | 24 | 10
HM 3060 | Tr 300x4 | 360 | 42 | 336 | 24 | 12
HM 3064 | Tr 320x5 | 380 | 42 | 356 | 24 | 12
HM 3068 | Tr 340x5 | 400 | 45 | 376 | 24 | 12
HM 3072 | Tr 360x5 | 420 | 45 | 394 | 28 | 13
HM 3076 | Tr 380x5 | 450 | 48 | 422 | 28 | 14
HM 3080 | Tr 400x5 | 470 | 52 | 442 | 28 | 14
HM 3084 | Tr 420x5 | 490 | 52 | 462 | 32 | 14
HM 3088 | Tr 440x5 | 520 | 60 | 490 | 32 | 15
HM 3092 | Tr 460x5 | 540 | 60 | 510 | 32 | 15
HM 3096 | Tr 480x5 | 560 | 60 | 530 | 36 | 15
HM 30/500 | Tr 500x5 | 580 | 68 | 550 | 36 | 15
HM 30/530 | Tr 530x6 | 630 | 68 | 590 | 40 | 20
HM 30/560 | Tr 560x6 | 650 | 75 | 610 | 40 | 20
HM 30/600 | Tr 600x6 | 700 | 75 | 660 | 40 | 20
HM 30/630 | Tr 630x6 | 730 | 75 | 690 | 45 | 20
HM 30/670 | Tr 670x6 | 780 | 80 | 740 | 45 | 20
HM 30/710 | Tr 710x7 | 830 | 90 | 780 | 50 | 25
HM 30/750 | Tr 750x7 | 870 | 90 | 820 | 55 | 25
HM 30/800 | Tr 800x7 | 920 | 90 | 870 | 55 | 25
HM 30/850 | Tr 850x7 | 980 | 90 | 925 | 60 | 25
HM 30/900 | Tr 900x7 | 1030 | 100 | 975 | 60 | 25
HM 30/950 | Tr 950x8 | 1080 | 100 | 1024 | 60 | 25
HM 30/1000 | Tr 1000x8 | 1140 | 100 | 1085 | 60 | 25
HM 30/1060 | Tr 1060x8 | 1200 | 100 | 1145 | 60 | 25
HM 30/1120 | Tr 1120x8 | 1260 | 100 | 1205 | 60 | 25
HM 30/1180 | Tr 1180x8 | 1320 | 100 | 1265 | 60 | 25
HM 3060 6F | 11.785"x6F | 370 | 36 | 340 | 24 | 12
Code | G | Dm | B | D | m | n
|  | mm | mm | mm | mm | mm
HM 3064 6F | 12.562"x6F | 400 | 40 | 370 | 24 | 12
HM 3144 | Tr 220x4 | 280 | 32 | 250 | 20 | 10
HM 3148 | Tr 240x4 | 300 | 34 | 270 | 20 | 10
HM 3152 | Tr 260x4 | 330 | 36 | 300 | 24 | 12
HM 3156 | Tr 280x4 | 350 | 38 | 320 | 24 | 12
HM 3160 | Tr 300x4 | 380 | 40 | 340 | 24 | 12
HM 3164 | Tr 320x5 | 400 | 42 | 360 | 24 | 12
HM 3168 | Tr 340x5 | 440 | 55 | 400 | 28 | 15
HM 3172 | Tr 360x5 | 460 | 58 | 420 | 28 | 15
HM 3176 | Tr 380x5 | 490 | 60 | 440 | 32 | 18
HM 3180 | Tr 400x5 | 520 | 62 | 460 | 32 | 18
HM 3184 | Tr 420x5 | 540 | 70 | 490 | 32 | 18
HM 3188 | Tr 440x5 | 560 | 70 | 510 | 36 | 20
HM 3192 | Tr 460x5 | 580 | 75 | 540 | 36 | 20
HM 3196 | Tr 480x5 | 620 | 75 | 560 | 36 | 20
HM 31/500 | Tr 500x5 | 630 | 80 | 580 | 40 | 23
HM 31/530 | Tr 530x6 | 670 | 80 | 610 | 40 | 23
HM 31/560 | Tr 560x6 | 710 | 85 | 650 | 45 | 25
HM 31/600 | Tr 600x6 | 750 | 85 | 690 | 45 | 25
HM 31/630 | Tr 630x6 | 800 | 95 | 730 | 50 | 28
HM 31/670 | Tr 670x6 | 850 | 106 | 775 | 50 | 28
HM 31/710 | Tr 710x7 | 900 | 106 | 825 | 55 | 30
HM 31/750 | Tr 750x7 | 950 | 112 | 875 | 60 | 34
HM 31/800 | Tr 800x7 | 1000 | 112 | 925 | 60 | 34
HM 31/850 | Tr 850x7 | 1060 | 118 | 975 | 70 | 38
HM 31/900 | Tr 900x7 | 1120 | 125 | 1030 | 70 | 38
HM 31/950 | Tr 950x8 | 1170 | 125 | 1080 | 70 | 38
HM 31/1000 | Tr 1000x8 | 1240 | 125 | 1140 | 70 | 38
HM 31/1060 | Tr 1060x8 | 1300 | 125 | 1210 | 70 | 38
HML 41T | Tr 205x4 | 250 | 30 | 232 | 18 | 8
Code | G | Dm | B | D | m | n
|  | mm | mm | mm | mm | mm
HML 43T | Tr 215x4 | 260 | 30 | 242 | 20 | 9
HML 47T | Tr 235x4 | 280 | 34 | 262 | 20 | 9
HML 52T | Tr 260x4 | 310 | 34 | 290 | 20 | 10
HML 56T | Tr 280x4 | 330 | 30 | 310 | 24 | 10
HML 60T | Tr 300x4 | 360 | 31 | 336 | 24 | 12
HML 64T | Tr 320x5 | 380 | 42 | 356 | 24 | 12
HML 69T | Tr 345x5 | 410 | 45 | 384 | 28 | 13
HML 72T | Tr 360x5 | 420 | 35 | 394 | 28 | 13
HML 73T | Tr 365x5 | 430 | 48 | 404 | 28 | 13
HML 76T | Tr 380x5 | 445 | 37 | 417 | 28 | 14
HML 77T | Tr 385x5 | 450 | 48 | 422 | 28 | 14
HML 82T | Tr 410x5 | 480 | 52 | 452 | 32 | 14
HML 86T | Tr 430x5 | 500 | 52 | 472 | 32 | 14
HML 90T | Tr 450x5 | 520 | 60 | 490 | 32 | 15
HML 94T | Tr 470x5 | 540 | 43 | 510 | 32 | 15
HML 98T | Tr 490x5 | 580 | 60 | 550 | 36 | 15
HML 104T | Tr 520x6 | 600 | 68 | 570 | 36 | 15
HML 108T | Tr 540x6 | 620 | 49 | 590 | 40 | 20
HML 112T | Tr 560x6 | 650 | 60 | 610 | 40 | 20
HML 118T | Tr 590x6 | 690 | 63 | 650 | 40 | 20
HML 126T | Tr 630x6 | 730 | 65 | 690 | 45 | 20
HML 134T | Tr 670x6 | 770 | 70 | 730 | 45 | 20
HML 142T | Tr 710x7 | 830 | 70 | 780 | 50 | 25
HML 150T | Tr 750x7 | 870 | 70 | 820 | 55 | 25
HML 160T | Tr 800x7 | 920 | 70 | 865 | 55 | 25
HML 170T | Tr 850x7 | 970 | 74 | 915 | 60 | 25
HML 180T | Tr 900x7 | 1020 | 74 | 965 | 60 | 25
HML 190T | Tr 950x8 | 1070 | 76 | 1015 | 60 | 25
HML 212T | Tr 1060x8 | 1180 | 78 | 1125 | 60 | 25
HML 224T | Tr 1120x8 | 1240 | 79 | 1185 | 60 | 25