## 紧定套
Adapter Sleeves
Code | d1 | d | G | l | Dm | P | Locknut + Locking Device | Bearings
|  | mm | mm | mm | mm | mm
H 204 | 17 mm | 20 | M 20x1 | 24 | 32 |  | KM 4 + MB 4 | 1204K
H 205 | 20 mm | 25 | M 25x1,5 | 26 | 38 |  | KM 5 + MB 5 | 1205K, 20205K
H 206 | 25 mm | 30 | M 30x1,5 | 27 | 45 |  | KM 6 + MB 6 | 1206K, 20206K
H 207 | 30 mm | 35 | M 35x1,5 | 29 | 52 |  | KM 7 + MB 7 | 1207K, 20207K
H 208 | 35 mm | 40 | M 40x1,5 | 31 | 58 |  | KM 8 + MB 8 | 1208K, 20208K
H 209 | 40 mm | 45 | M 45x1,5 | 33 | 65 |  | KM 9 + MB 9 | 1209K, 20209K
H 210 | 45 mm | 50 | M 50x1,5 | 35 | 70 |  | KM 10 + MB 10 | 1210K, 20210K
H 211 | 50 mm | 55 | M 55x1,5 | 37 | 75 |  | KM 11x1.5 + MB 11 | 1211K, 20211K
H 212 | 55 mm | 60 | M 60x1,5 | 38 | 80 |  | KM 12x1.5 + MB 12 | 1212K, 20212K
H 213 | 60 mm | 65 | M 65x1,5 | 40 | 85 |  | KM 13x1.5 + MB 13 | 1213K, 20213K
H 214 | 60 mm | 70 | M 70x2 | 41 | 92 |  | KM 14 + MB 14 | 1214K, 20214K
H 215 | 65 mm | 75 | M 75x2 | 43 | 98 |  | KM 15 + MB 15 | 1215K, 20215K
H 216 | 70 mm | 80 | M 80x2 | 46 | 105 |  | KM 16 + MB 16 | 1216K, 20216K
H 217 | 75 mm | 85 | M 85x2 | 50 | 110 |  | KM 17 + MB 17 | 1217K, 20217K
H 218 | 80 mm | 90 | M 90x2 | 52 | 120 |  | KM 18 + MB 18 | 1218K, 20218K
H 219 | 85 mm | 95 | M 95x2 | 55 | 125 |  | KM 19 + MB 19 | 1219K, 20219K
H 220 | 90 mm | 100 | M 100x2 | 58 | 130 |  | KM 20 + MB 20 | 1220K, 20220K
H 221 | 95 mm | 105 | M 105x2 | 60 | 140 |  | KM 21 + MB 21 | 1221K, 20221K
H 222 | 100 mm | 110 | M 110x2 | 63 | 145 |  | KM 22 + MB 22 | 1222K, 20222K
H 304 | 17 mm | 20 | M 20x1 | 28 | 32 |  | KM 4 + MB 4 | 1304K, 2204K
H 305 | 20 mm | 25 | M 25x1,5 | 29 | 38 |  | KM 5 + MB 5 | 1305K, 2205K, 20305K, 22205K
H 306 | 25 mm | 30 | M 30x1,5 | 31 | 45 |  | KM 6 + MB 6 | 1306K, 2206K, 20306K, 22206K
H 307 | 30 mm | 35 | M 35x1,5 | 35 | 52 |  | KM 7 + MB 7 | 1307K, 2207K, 20307K, 22207K
H 308 | 35 mm | 40 | M 40x1,5 | 36 | 58 |  | KM 8 + MB 8 | 1308K, 2208K, 20308K, 21308K, 22208K, C 2208KV
H 309 | 40 mm | 45 | M 45x1,5 | 39 | 65 |  | KM 9 + MB 9 | 1309K, 2209K, 20309K, 21309K, 22209K
Code | d1 | d | G | l | Dm | P | Locknut + Locking Device | Bearings
|  | mm | mm | mm | mm | mm
H 310 | 45 mm | 50 | M 50x1,5 | 42 | 70 |  | KM 10 + MB 10 | 1310K, 2210K, 20310K, 21310K, 22210K
H 311 | 50 mm | 55 | M 55x1,5 | 45 | 75 |  | KM 11x1.5 + MB 11 | 1311K, 2211K, 20311K, 21311K, 22211K
H 312 | 55 mm | 60 | M 60x1,5 | 47 | 80 |  | KM 12x1.5 + MB 12 | 1312K, 2212K, 20312K, 21312K, 22212K, C 2212KV
H 313 | 60 mm | 65 | M 65x1,5 | 50 | 85 |  | KM 13x1.5 + MB 13 | 1313K, 2213K, 20313K, 21313K, 22213K, C 2213KV
H 314 | 60 mm | 70 | M 70x2 | 52 | 92 |  | KM 14 + MB 14 | 1314K, 2214K, 20314K, 21314K, 22214K, C 2214KV
H 315 | 65 mm | 75 | M 75x2 | 55 | 98 |  | KM 15 + MB 15 | 1315K, 2215K, 20315K, 21315K, 22215K, C 2215KV
H 316 | 70 mm | 80 | M 80x2 | 59 | 105 |  | KM 16 + MB 16 | 1316K, 2216K, 20316K, 21316K, 22216K, C 2216KV
H 317 | 75 mm | 85 | M 85x2 | 63 | 110 |  | KM 17 + MB 17 | 1317K, 2217K, 20317K, 21317K, 22217K, C 2217KV
H 318 | 80 mm | 90 | M 90x2 | 65 | 120 |  | KM 18 + MB 18 | 1318K, 2218K, 20318K, 21318K, 22218K
H 319 | 85 mm | 95 | M 95x2 | 68 | 125 |  | KM 19 + MB 19 | 1319K, 2219K, 20319K, 21319K, 22219K
H 320 | 90 mm | 100 | M 100x2 | 71 | 130 |  | KM 20 + MB 20 | 1320K, 2220K, 20320K, 21320K, 22220K
H 321 | 95 mm | 105 | M 105x2 | 74 | 140 |  | KM 21 + MB 21 | 2221K, 20321K, 21321K
H 322 | 100 mm | 110 | M 110x2 | 77 | 145 |  | KM 22 + MB 22 | 1322K, 2222K, 20322K, 21322K, 22222K, 23022K
H 2304 | 17 mm | 20 | M 20x1 | 31 | 32 |  | KM 4 + MB 4 | 2304K
H 2305 | 20 mm | 25 | M 25x1,5 | 35 | 38 |  | KM 5 + MB 5 | 2305K, UK 205, UK 305, YSA 205-2FK
H 2306 | 25 mm | 30 | M 30x1,5 | 38 | 45 |  | KM 6 + MB 6 | 2306K, UK 206, UK 306, YSA 206-2FK
H 2307 | 30 mm | 35 | M 35x1,5 | 43 | 52 |  | KM 7 + MB 7 | 2307K, UK 207, UK 307, YSA 207-2FK
H 2308 | 35 mm | 40 | M 40x1,5 | 46 | 58 |  | KM 8 + MB 8 | 2308K, 22308K, UK 208, UK 308, YSA 208-2FK
Code | d1 | d | G | l | Dm | P | Locknut + Locking Device | Bearings
|  | mm | mm | mm | mm | mm
H 2309 | 40 mm | 45 | M 45x1,5 | 50 | 65 |  | KM 9 + MB 9 | 2309K, 22309K, UK 209, UK 309, YSA 209-2FK
H 2310 | 45 mm | 50 | M 50x1,5 | 55 | 70 |  | KM 10 + MB 10 | 2310K, 22310K, UK 210, UK 310, YSA 210-2FK
H 2311 | 50 mm | 55 | M 55x1,5 | 59 | 75 |  | KM 11x1.5 + MB 11 | 2311K, 22311K, UK 211, UK 311, YSA 211-2FK
H 2312 | 55 mm | 60 | M 60x1,5 | 62 | 80 |  | KM 12x1.5 + MB 12 | 2312K, 22312K, UK 212, UK 312, YSA 212-2FK
H 2313 | 60 mm | 65 | M 65x1,5 | 65 | 85 |  | KM 13x1.5 + MB 13 | 2313K, 22313K, UK 213, UK 313, YSA 213-2FK
H 2314 | 60 mm | 70 | M 70x2 | 68 | 92 |  | KM 14 + MB 14 | 2314K, 22314K, C 2314K
H 2315 | 65 mm | 75 | M 75x2 | 73 | 98 |  | KM 15 + MB 15 | 2315K, 22315K, C 2315K, UK 215, UK 315
H 2316 | 70 mm | 80 | M 80x2 | 78 | 105 |  | KM 16 + MB 16 | 2316K, 22316K, C 2316K, UK 216, UK 316
H 2317 | 75 mm | 85 | M 85x2 | 82 | 110 |  | KM 17 + MB 17 | 2317K, 22317K, C 2317K, UK 217, UK 317
H 2318 | 80 mm | 90 | M 90x2 | 86 | 120 |  | KM 18 + MB 18 | 2318K, 22318K, 23218K, C 2318K, UK 218, UK 318
H 2319 | 85 mm | 95 | M 95x2 | 90 | 125 |  | KM 19 + MB 19 | 2319K, 22319K, C 2319K, UK 319
H 2320 | 90 mm | 100 | M 100x2 | 97 | 130 |  | KM 20 + MB 20 | 2320K, 22320K, 23220K, C 2320K, UK 320
H 2321 | 95 mm | 105 | M 105x2 | 101 | 140 |  | KM 21 + MB 21 | 23221K
H 2322 | 100 mm | 110 | M 110x2 | 105 | 145 |  | KM 22 + MB 22 | 22322K, 23222K, UK 322
H 2324 | 110 mm | 120 | M 120x2 | 112 | 155 |  | KM 24 + MB 24 | 22324K, 23224K, UK 324
H 2326 | 115 mm | 130 | M 130x2 | 121 | 165 |  | KM 26 + MB 26 | 22326K, 23226K, C 2326K, UK 326
H 2328 | 125 mm | 140 | M 140x2 | 131 | 180 |  | KM 28 + MB 28 | 22328K, 23228K, UK 328
H 2330 | 135 mm | 150 | M 150x2 | 139 | 195 |  | KM 30 + MB 30 | 22330K, 23230K
H 2332 | 140 mm | 160 | M 160x3 | 147 | 210 |  | KM 32 + MB 32 | 22332K, 23232K
H 2334 | 150 mm | 170 | M 170x3 | 154 | 220 |  | KM 34 + MB 34 | 22334K, 23234K
H 2336 | 160 mm | 180 | M 180x3 | 161 | 230 |  | KM 36 + MB 36 | 22336K, 23236K, C 3236K
H 2338 | 170 mm | 190 | M 190x3 | 169 | 240 |  | KM 38 + MB 38 | 22338K, 23238K
H 2340 | 180 mm | 200 | M 200x3 | 176 | 250 |  | KM 40 + MB 40 | 22340K, 23240K
H 2344 | 200 mm | 220 | Tr 220x4 | 186 | 280 |  | HM 3144 + MS 3144-MS 3148 | 22344K, 23244K
H 2348 | 220 mm | 240 | Tr 240x4 | 199 | 300 |  | HM 3148 + MS 3144-MS 3148 | 22348K, 23248K
Code | d1 | d | G | l | Dm | P | Locknut + Locking Device | Bearings
|  | mm | mm | mm | mm | mm
H 2352 | 240 mm | 260 | Tr 260x4 | 211 | 330 |  | HM 3152 + MS 3152-MS 3156 | 22352K, 23252K
H 2356 | 260 mm | 280 | Tr 280x4 | 224 | 350 |  | HM 3156 + MS 3152-MS 3156 | 22356K, 23256K
H 3024 | 110 mm | 120 | M 120x2 | 72 | 145 |  | KML 24 + MBL 24 | 1224K, 20224K, 23024K, C 3024KV
H 3026 | 115 mm | 130 | M 130x2 | 80 | 155 |  | KML 26 + MBL 26 | 20226K, 23026K, C 3026K
H 3028 | 125 mm | 140 | M 140x2 | 82 | 165 |  | KML 28 + MBL 28 | 20228K, 23028K, C 3028K
H 3030 | 135 mm | 150 | M 150x2 | 87 | 180 |  | KML 30 + MBL 30 | 20230K, 23030K, C 3030KV
H 3032 | 140 mm | 160 | M 160x3 | 93 | 190 |  | KML 32 + MBL 32 | 20232K, 23032K, C 3032K
H 3034 | 150 mm | 170 | M 170x3 | 101 | 200 |  | KML 34 + MBL 34 | 20234K, 23034K, C 3034K
H 3036 | 160 mm | 180 | M 180x3 | 109 | 210 |  | KML 36 + MBL 36 | 20236K, 20336K, 23036K, C 3036K
H 3038 | 170 mm | 190 | M 190x3 | 112 | 220 |  | KML 38 + MBL 38 | 20238K, 20338K, 23038K, C 3038K
H 3040 | 180 mm | 200 | M 200x3 | 120 | 240 |  | KML 40 + MBL 40 | 20240K, 20340K, 23040K, C 3040K
H 3044 | 200 mm | 220 | Tr 220x4 | 126 | 260 |  | HM 3044 + MS 3044 | 20244K, 20344K, 23044K, C 3044K
H 3048 | 220 mm | 240 | Tr 240x4 | 133 | 290 |  | HM 3048 + MS 3048-MS 3052 | 20248K, 20348K, 23048K, C 3048K
H 3052 | 240 mm | 260 | Tr 260x4 | 145 | 310 |  | HM 3052 + MS 3048-MS 3052 | 20252K, 23052K, C 3052K
H 3056 | 260 mm | 280 | Tr 280x4 | 152 | 330 |  | HM 3056 + MS 3056 | 20256K, 23056K, C 3056K
H 3060 | 280 mm | 300 | Tr 300x4 | 168 | 360 |  | HM 3060 + MS 3060 | 23060K, C 3060K
H 3064 | 300 mm | 320 | Tr 320x5 | 171 | 380 |  | HM 3064 + MS 3064-MS 3068 | 23064K, C 3064K
H 3068 | 320 mm | 340 | Tr 340x5 | 187 | 400 |  | HM 3068 + MS 3064-MS 3068 | 23068K, C 3068K
H 3072 | 340 mm | 360 | Tr 360x5 | 188 | 420 |  | HM 3072 + MS 3072 | 23072K, C 3072K
H 3076 | 360 mm | 380 | Tr 380x5 | 193 | 450 |  | HM 3076 + MS 3076-MS 3080 | 23076K, C 3076K
H 3080 | 380 mm | 400 | Tr 400x5 | 210 | 470 |  | HM 3080 + MS 3076-MS 3080 | 23080K, C 3080K
H 3084 | 400 mm | 420 | Tr 420x5 | 212 | 490 |  | HM 3084 + MS 3084 | 23084K, C 3084K
H 3088 | 410 mm | 440 | Tr 440x5 | 228 | 520 |  | HM 3088 + MS 3088-MS 3092 | 23088K
H 3092 | 430 mm | 460 | Tr 460x5 | 234 | 540 |  | HM 3092 + MS 3088-MS 3092 | 23092K, C 3092K
Code | d1 | d | G | l | Dm | P | Locknut + Locking Device | Bearings
|  | mm | mm | mm | mm | mm
H 3096 | 450 mm | 480 | Tr 480x5 | 237 | 560 |  | HM 3096 + MS 3096-30/500 | 23096K, C 3096K
H 30/500 | 470 mm | 500 | Tr 500x5 | 247 | 580 |  | HM 30/500 + MS 3096-30/500 | 230/500K, C 30/500K
H 30/530 | 500 mm | 530 | Tr 530x6 | 265 | 630 |  | HM 30/530 + MS 30/530-600 | 230/530K, C 30/530K
H 30/560 | 530 mm | 560 | Tr 560x6 | 282 | 650 |  | HM 30/560 + MS 30/560 | 230/560K, C 30/560K
H 30/600 | 560 mm | 600 | Tr 600x6 | 289 | 700 |  | HM 30/600 + MS 30/530-600 | 230/600K, C 30/600K
H 30/630 | 600 mm | 630 | Tr 630x6 | 301 | 730 |  | HM 30/630 + MS 30/630 | 230/630K, C 30/630K
H 30/670 | 630 mm | 670 | Tr 670x6 | 324 | 780 |  | HM 30/670 + MS 30/670 | 230/670K, C 30/670K
H 30/710 | 670 mm | 710 | Tr 710x7 | 342 | 830 |  | HM 30/710 + MS 30/710 | 230/710K, C 30/710K
H 30/750 | 710 mm | 750 | Tr 750x7 | 356 | 870 |  | HM 30/750 + MS 30/750-800 | 230/750K
H 30/800 | 750 mm | 800 | Tr 800x7 | 366 | 920 |  | HM 30/800 + MS 30/750-800 | 230/800K
H 30/850 | 800 mm | 850 | Tr 850x7 | 380 | 980 |  | HM 30/850 + MS 30/850-900 | 230/850K
H 30/900 | 850 mm | 900 | Tr 900x7 | 400 | 1030 |  | HM 30/900 + MS 30/850-900 | 230/900K, C 30/900K
H 30/950 | 900 mm | 950 | Tr 950x8 | 420 | 1080 |  | HM 30/950 + MS 30/950 | 230/950K
H 30/1000 | 950 mm | 1000 | Tr 1000x8 | 430 | 1140 |  | HM 30/1000 + MS 30/1000 | 230/1000K
H 30/1060 | 1000 mm | 1060 | Tr 1060x8 | 447 | 1200 |  | HM 30/1060 + MS 30/1000 | 230/1060K
H 3120 | 90 mm | 100 | M 100x2 | 76 | 130 |  | KM 20 + MB 20 | 23120K, C 3120KV
H 3122 | 100 mm | 110 | M 110x2 | 81 | 145 |  | KM 22 + MB 22 | 23122K
H 3124 | 110 mm | 120 | M 120x2 | 88 | 155 |  | KM 24 + MB 24 | 20324K, 22224K, 23124K
H 3126 | 115 mm | 130 | M 130x2 | 92 | 165 |  | KM 26 + MB 26 | 20326K, 22226K, 23126K
H 3128 | 125 mm | 140 | M 140x2 | 97 | 180 |  | KM 28 + MB 28 | 20328K, 22228K, 23128K
Code | d1 | d | G | l | Dm | P | Locknut + Locking Device | Bearings
|  | mm | mm | mm | mm | mm
H 3130 | 135 mm | 150 | M 150x2 | 111 | 195 |  | KM 30 + MB 30 | 20330K, 22230K, 23130K
H 3132 | 140 mm | 160 | M 160x3 | 119 | 210 |  | KM 32 + MB 32 | 20332K, 22232K, 23132K
H 3134 | 150 mm | 170 | M 170x3 | 122 | 220 |  | KM 34 + MB 34 | 20334K, 22234K, 23134K
H 3136 | 160 mm | 180 | M 180x3 | 131 | 230 |  | KM 36 + MB 36 | 22236K, 23136K
H 3138 | 170 mm | 190 | M 190x3 | 141 | 240 |  | KM 38 + MB 38 | 22238K, 23138K, C 2238K
H 3140 | 180 mm | 200 | M 200x3 | 150 | 250 |  | KM 40 + MB 40 | 22240K, 23140K, C 3140K
H 3144 | 200 mm | 220 | Tr 220x4 | 161 | 280 |  | HM 3144 + MS 3144-MS 3148 | 22244K, 23144K, C 2244K
H 3148 | 220 mm | 240 | Tr 240x4 | 172 | 300 |  | HM 3148 + MS 3144-MS 3148 | 22248K, 23148K
H 3152 | 240 mm | 260 | Tr 260x4 | 190 | 330 |  | HM 3152 + MS 3152-MS 3156 | 22252K, 23152K
H 3156 | 260 mm | 280 | Tr 280x4 | 195 | 350 |  | HM 3156 + MS 3152-MS 3156 | 22256K, 23156K
H 3160 | 280 mm | 300 | Tr 300x4 | 208 | 380 |  | HM 3160 + MS 3160 | 22260K, 23160K, C 3160K
H 3164 | 300 mm | 320 | Tr 320x5 | 226 | 400 |  | HM 3164 + MS 3164 | 22264K, 23164K, C 3164K
H 3168 | 320 mm | 340 | Tr 340x5 | 254 | 440 |  | HM 3168 + MS 3168-MS 3172 | 23168K, C 3168K
Code | d1 | d | G | l | Dm | P | Locknut + Locking Device | Bearings
|  | mm | mm | mm | mm | mm
H 3172 | 340 mm | 360 | Tr 360x5 | 259 | 460 |  | HM 3172 + MS 3168-MS 3172 | 23172K, C 3172K
H 3176 | 360 mm | 380 | Tr 380x5 | 264 | 490 |  | HM 3176 + MS 3176 | 23176K
H 3180 | 380 mm | 400 | Tr 400x5 | 272 | 520 |  | HM 3180 + MS 3180-MS 3184 | 23180K, C 3180K
H 3184 | 400 mm | 420 | Tr 420x5 | 304 | 540 |  | HM 3184 + MS 3180-MS 3184 | 23184K, C 3184K
H 3188 | 410 mm | 440 | Tr 440x5 | 307 | 560 |  | HM 3188 + MS 3188-MS 3192 | 23188K
H 3192 | 430 mm | 460 | Tr 460x5 | 326 | 580 |  | HM 3192 + MS 3188-MS 3192 | 23192K, C 3192K
H 3196 | 450 mm | 480 | Tr 480x5 | 335 | 620 |  | HM 3196 + MS 3196 | 23196K
H 31/500 | 470 mm | 500 | Tr 500x5 | 356 | 630 |  | HM 31/500 + MS 31/500 | 231/500K, C 31/500K
H 31/530 | 500 mm | 530 | Tr 530x6 | 364 | 670 |  | HM 31/530 + MS 31/530 | 222/530K, 231/530K, C 31/530K
H 31/560 | 530 mm | 560 | Tr 560x6 | 377 | 710 |  | HM 31/560 + MS 31/560-600 | 222/560K, 231/560K
H 31/600 | 560 mm | 600 | Tr 600x6 | 399 | 750 |  | HM 31/600 + MS 31/560-600 | 222/600K, 231/600K
Code | d1 | d | G | l | Dm | P | Locknut + Locking Device | Bearings
|  | mm | mm | mm | mm | mm
H 31/630 | 600 mm | 630 | Tr 630x6 | 424 | 800 |  | HM 31/630 + MS 31/630 | 222/630K, 231/630K
H 31/670 | 630 mm | 670 | Tr 670x6 | 456 | 850 |  | HM 31/670 + MS 31/670 | 222/670K, 231/670K
H 31/710 | 670 mm | 710 | Tr 710x7 | 467 | 900 |  | HM 31/710 + MS 31/710 | 222/710K, 231/710K
H 31/750 | 710 mm | 750 | Tr 750x7 | 493 | 950 |  | HM 31/750 + MS 31/750-800 | 222/750K, 231/750K
H 31/800 | 750 mm | 800 | Tr 800x7 | 505 | 1000 |  | HM 31/800 + MS 31/750-800 | 222/800K, 231/800K
H 31/850 | 800 mm | 850 | Tr 850x7 | 536 | 1060 |  | HM 31/850 + MS 31/850 | 222/850K, 231/850K
H 31/900 | 850 mm | 900 | Tr 900x7 | 557 | 1120 |  | HM 31/900 + MS 31/900 | 222/900K, 231/900K
H 31/950 | 900 mm | 950 | Tr 950x8 | 583 | 1170 |  | HM 31/950 + MS 31/950 | 222/950K, 231/950K
H 31/1000 | 950 mm | 1000 | Tr 1000x8 | 609 | 1240 |  | HM 31/1000 + MS 31/1000 | 222/1000K, 231/1000K
H 31/1060 | 1000 mm | 1060 | Tr 1060x8 | 622 | 1300 |  | HM 31/1060 + MS 31/1000 | 222/1060K, 231/1060K
H 3260 | 280 mm | 300 | Tr 300x4 | 240 | 380 |  | HM 3160 + MS 3160 | 22360K, 23260K
H 3264 | 300 mm | 320 | Tr 320x5 | 258 | 400 |  | HM 3164 + MS 3164 | 22364K, 23264K
H 3268 | 320 mm | 340 | Tr 340x5 | 288 | 440 |  | HM 3168 + MS 3168-MS 3172 | 22368K, 23268K
Code | d1 | d | G | l | Dm | P | Locknut + Locking Device | Bearings
|  | mm | mm | mm | mm | mm
H 3272 | 340 mm | 360 | Tr 360x5 | 299 | 460 |  | HM 3172 + MS 3168-MS 3172 | 22372K, 23272K
H 3276 | 360 mm | 380 | Tr 380x5 | 310 | 490 |  | HM 3176 + MS 3176 | 22376K, 23276K
H 3280 | 380 mm | 400 | Tr 400x5 | 328 | 520 |  | HM 3180 + MS 3180-MS 3184 | 22380K, 23280K
H 3284 | 400 mm | 420 | Tr 420x5 | 352 | 540 |  | HM 3184 + MS 3180-MS 3184 | 22384K, 23284K
H 3288 | 410 mm | 440 | Tr 440x5 | 361 | 560 |  | HM 3188 + MS 3188-MS 3192 | 22388K, 23288K
H 3292 | 430 mm | 460 | Tr 460x5 | 382 | 580 |  | HM 3192 + MS 3188-MS 3192 | 22392K, 23292K
H 3296 | 450 mm | 480 | Tr 480x5 | 397 | 620 |  | HM 3196 + MS 3196 | 22396K, 23296K
H 32/500 | 470 mm | 500 | Tr 500x5 | 428 | 630 |  | HM 31/500 + MS 31/500 | 223/500K, 232/500K
H 32/530 | 500 mm | 530 | Tr 530x6 | 447 | 670 |  | HM 31/530 + MS 31/530 | 223/530K, 232/530K
H 32/560 | 530 mm | 560 | Tr 560x6 | 462 | 710 |  | HM 31/560 + MS 31/560-600 | 223/560K, 232/560K
H 32/600 | 560 mm | 600 | Tr 600x6 | 487 | 750 |  | HM 31/600 + MS 31/560-600 | 223/600K, 232/600K
H 32/630 | 600 mm | 630 | Tr 630x6 | 521 | 800 |  | HM 31/630 + MS 31/630 | 223/630K, 232/630K
H 32/670 | 630 mm | 670 | Tr 670x6 | 558 | 850 |  | HM 31/670 + MS 31/670 | 223/670K, 232/670K
H 32/710 | 670 mm | 710 | Tr 710x7 | 572 | 900 |  | HM 31/710 + MS 31/710 | 223/710K, 232/710K
H 32/750 | 710 mm | 750 | Tr 750x7 | 603 | 950 |  | HM 31/750 + MS 31/750-800 | 223/750K, 232/750K
H 32/800 | 750 mm | 800 | Tr 800x7 | 618 | 1000 |  | HM 31/800 + MS 31/750-800 | 232/800K
H 32/850 | 800 mm | 850 | Tr 850x7 | 651 | 1060 |  | HM 31/850 + MS 31/850 | 232/850K
H 32/900 | 850 mm | 900 | Tr 900x7 | 660 | 1120 |  | HM 31/900 + MS 31/900 | 232/900K
H 32/950 | 900 mm | 950 | Tr 950x8 | 675 | 1170 |  | HM 31/950 + MS 31/950 | 232/950K
H 32/1000 | 950 mm | 1000 | Tr 1000x8 | 707 | 1240 |  | HM 31/1000 + MS 31/1000 | 232/1000K
H 3924 | 110 mm | 120 | M 120x2 | 60 | 145 |  | KML 24 + MBL 24 | 23924K
H 3926 | 115 mm | 130 | M 130x2 | 65 | 155 |  | KML 26 + MBL 26 | 23926K
H 3928 | 125 mm | 140 | M 140x2 | 66 | 165 |  | KML 28 + MBL 28 | 23928K
H 3930 | 135 mm | 150 | M 150x2 | 76 | 180 |  | KML 30 + MBL 30 | 23930K
H 3932 | 140 mm | 160 | M 160x3 | 78 | 190 |  | KML 32 + MBL 32 | 23932K
H 3934 | 150 mm | 170 | M 170x3 | 79 | 200 |  | KML 34 + MBL 34 | 23934K
H 3936 | 160 mm | 180 | M 180x3 | 87 | 210 |  | KML 36 + MBL 36 | 23936K
H 3938 | 170 mm | 190 | M 190x3 | 89 | 220 |  | KML 38 + MBL 38 | 23938K
H 3940 | 180 mm | 200 | M 200x3 | 98 | 240 |  | KML 40 + MBL 40 | 23940K
H 3944 | 200 mm | 220 | Tr 220x4 | 96 | 260 |  | HM 3044 + MS 3044 | 23944K
Code | d1 | d | G | l | Dm | P | Locknut + Locking Device | Bearings
|  | mm | mm | mm | mm | mm
H 3948 | 220 mm | 240 | Tr 240x4 | 101 | 290 |  | HM 3048 + MS 3048-MS 3052 | 23948K
H 3952 | 240 mm | 260 | Tr 260x4 | 116 | 310 |  | HM 3052 + MS 3048-MS 3052 | 23952K
H 3956 | 260 mm | 280 | Tr 280x4 | 121 | 330 |  | HM 3056 + MS 3056 | 23956K
H 3960 | 280 mm | 300 | Tr 300x4 | 140 | 360 |  | HM 3060 + MS 3060 | 23960K
H 3964 | 300 mm | 320 | Tr 320x5 | 140 | 380 |  | HM 3064 + MS 3064-MS 3068 | 23964K
H 3968 | 320 mm | 340 | Tr 340x5 | 144 | 400 |  | HM 3068 + MS 3064-MS 3068 | 23968K
H 3972 | 340 mm | 360 | Tr 360x5 | 144 | 420 |  | HM 3072 + MS 3072 | 23972K
H 3976 | 360 mm | 380 | Tr 380x5 | 164 | 450 |  | HM 3076 + MS 3076-MS 3080 | 23976K, C 3976K
H 3980 | 380 mm | 400 | Tr 400x5 | 168 | 470 |  | HM 3080 + MS 3076-MS 3080 | 23980K
H 3984 | 400 mm | 420 | Tr 420x5 | 168 | 490 |  | HM 3084 + MS 3084 | 23984K
H 3988 | 410 mm | 440 | Tr 440x5 | 189 | 520 |  | HM 3088 + MS 3088-MS 3092 | 23988K
H 3992 | 430 mm | 460 | Tr 460x5 | 189 | 540 |  | HM 3092 + MS 3088-MS 3092 | 23992K
H 3996 | 450 mm | 480 | Tr 480x5 | 200 | 560 |  | HM 3096 + MS 3096-30/500 | 23996K, C 3996K
H 39/500 | 470 mm | 500 | Tr 500x5 | 208 | 580 |  | HM 30/500 + MS 3096-30/500 | 239/500K
H 39/530 | 500 mm | 530 | Tr 530x6 | 216 | 630 |  | HM 30/530 + MS 30/530-600 | 239/530K
H 39/560 | 530 mm | 560 | Tr 560x6 | 227 | 650 |  | HM 30/560 + MS 30/560 | 239/560K
H 39/600 | 560 mm | 600 | Tr 600x6 | 239 | 700 |  | HM 30/600 + MS 30/530-600 | 239/600K
H 39/630 | 600 mm | 630 | Tr 630x6 | 254 | 730 |  | HM 30/630 + MS 30/630 | 239/630K
Code | d1 | d | G | l | Dm | P | Locknut + Locking Device | Bearings
|  | mm | mm | mm | mm | mm
H 39/670 | 630 mm | 670 | Tr 670x6 | 264 | 780 |  | HM 30/670 + MS 30/670 | 239/670K, C 39/670K
H 39/710 | 670 mm | 710 | Tr 710x7 | 286 | 830 |  | HM 30/710 + MS 30/710 | 239/710K
H 39/750 | 710 mm | 750 | Tr 750x7 | 291 | 870 |  | HM 30/750 + MS 30/750-800 | 239/750K
H 39/800 | 750 mm | 800 | Tr 800x7 | 303 | 920 |  | HM 30/800 + MS 30/750-800 | 239/800K
H 39/850 | 800 mm | 850 | Tr 850x7 | 308 | 980 |  | HM 30/850 + MS 30/850-900 | 239/850K
H 39/900 | 850 mm | 900 | Tr 900x7 | 326 | 1030 |  | HM 30/900 + MS 30/850-900 | 239/900K
H 39/950 | 900 mm | 950 | Tr 950x8 | 344 | 1080 |  | HM 30/950 + MS 30/950 | 239/950K
H 39/1000 | 950 mm | 1000 | Tr 1000x8 | 358 | 1140 |  | HM 30/1000 + MS 30/1000 | 239/1000K
H 39/1060 | 1000 mm | 1060 | Tr 1060x8 | 372 | 1200 |  | HM 30/1060 + MS 30/1000 | 239/1060K
H 39/1120 | 1060 mm | 1120 | Tr 1120x8 | 372 | 1260 |  | HM 30/1120 + MS 30/1000 | 239/1120K
HA 204 | 11/16" | 20 | M 20x1 | 24 | 32 |  | KM 4 + MB 4 | 1204K
HA 206 | 15/16" | 30 | M 30x1,5 | 27 | 45 |  | KM 6 + MB 6 | 1206K, 20206K
HA 207 | 1.3/16" | 35 | M 35x1,5 | 29 | 52 |  | KM 7 + MB 7 | 1207K, 20207K
HA 208 | 1.5/16" | 40 | M 40x1,5 | 31 | 58 |  | KM 8 + MB 8 | 1208K, 20208K
HA 209 | 1.7/16" | 45 | M 45x1,5 | 33 | 65 |  | KM 9 + MB 9 | 1209K, 20209K
HA 210 | 1.11/16" | 50 | M 50x1,5 | 35 | 70 |  | KM 10 + MB 10 | 1210K, 20210K
HA 211 | 1.15/16" | 55 | M 55x1,5 | 37 | 75 |  | KM 11x1.5 + MB 11 | 1211K, 20211K
HA 212 | 2.3/16" | 60 | M 60x1,5 | 38 | 80 |  | KM 12x1.5 + MB 12 | 1212K, 20212K
HA 213 | 2.3/16" | 65 | M 65x1,5 | 40 | 85 |  | KM 13x1.5 + MB 13 | 1213K, 20213K
HA 215 | 2.7/16" | 75 | M 75x2 | 43 | 98 |  | KM 15 + MB 15 | 1215K, 20215K
HA 216 | 2.11/16" | 80 | M 80x2 | 46 | 105 |  | KM 16 + MB 16 | 1216K, 20216K
HA 217 | 2.15/16" | 85 | M 85x2 | 50 | 110 |  | KM 17 + MB 17 | 1217K, 20217K
Code | d1 | d | G | l | Dm | P | Locknut + Locking Device | Bearings
|  | mm | mm | mm | mm | mm
HA 218 | 3.3/16" | 90 | M 90x2 | 52 | 120 |  | KM 18 + MB 18 | 1218K, 20218K
HA 219 | 3.5/16" | 95 | M 95x2 | 55 | 125 |  | KM 19 + MB 19 | 1219K, 20219K
HA 220 | 3.7/16" | 100 | M 100x2 | 58 | 130 |  | KM 20 + MB 20 | 1220K, 20220K
HA 221 | 3.11/16" | 105 | M 105x2 | 60 | 140 |  | KM 21 + MB 21 | 1221K, 20221K
HA 222 | 3.15/16" | 110 | M 110x2 | 63 | 145 |  | KM 22 + MB 22 | 1222K, 20222K
HA 304 | 11/16" | 20 | M 20x1 | 28 | 32 |  | KM 4 + MB 4 | 1304K, 2204K
HA 306 | 15/16" | 30 | M 30x1,5 | 31 | 45 |  | KM 6 + MB 6 | 1306K, 2206K, 20306K, 22206K
HA 307 | 1.3/16" | 35 | M 35x1,5 | 35 | 52 |  | KM 7 + MB 7 | 1307K, 2207K, 20307K, 22207K
HA 308 | 1.5/16" | 40 | M 40x1,5 | 36 | 58 |  | KM 8 + MB 8 | 1308K, 2208K, 20308K, 21308K, 22208K, C 2208KV
HA 309 | 1.7/16" | 45 | M 45x1,5 | 39 | 65 |  | KM 9 + MB 9 | 1309K, 2209K, 20309K, 21309K, 22209K
HA 310 | 1.11/16" | 50 | M 50x1,5 | 42 | 70 |  | KM 10 + MB 10 | 1310K, 2210K, 20310K, 21310K, 22210K
HA 311 | 1.15/16" | 55 | M 55x1,5 | 45 | 75 |  | KM 11x1.5 + MB 11 | 1311K, 2211K, 20311K, 21311K, 22211K
HA 312 | 2.3/16" | 60 | M 60x1,5 | 47 | 80 |  | KM 12x1.5 + MB 12 | 1312K, 2212K, 20312K, 21312K, 22212K, C 2212KV
HA 313 | 2.3/16" | 65 | M 65x1,5 | 50 | 85 |  | KM 13x1.5 + MB 13 | 1313K, 2213K, 20313K, 21313K, 22213K, C 2213KV
HA 315 | 2.7/16" | 75 | M 75x2 | 55 | 98 |  | KM 15 + MB 15 | 1315K, 2215K, 20315K, 21315K, 22215K, C 2215KV
HA 316 | 2.11/16" | 80 | M 80x2 | 59 | 105 |  | KM 16 + MB 16 | 1316K, 2216K, 20316K, 21316K, 22216K, C 2216KV
HA 317 | 2.15/16" | 85 | M 85x2 | 63 | 110 |  | KM 17 + MB 17 | 1317K, 2217K, 20317K, 21317K, 22217K, C 2217KV
HA 318 | 3.3/16" | 90 | M 90x2 | 65 | 120 |  | KM 18 + MB 18 | 1318K, 2218K, 20318K, 21318K, 22218K
HA 319 | 3.5/16" | 95 | M 95x2 | 68 | 125 |  | KM 19 + MB 19 | 1319K, 2219K, 20319K, 21319K, 22219K
HA 320 | 3.7/16" | 100 | M 100x2 | 71 | 130 |  | KM 20 + MB 20 | 1320K, 2220K, 20320K, 21320K, 22220K
Code | d1 | d | G | l | Dm | P | Locknut + Locking Device | Bearings
|  | mm | mm | mm | mm | mm
HA 321 | 3.11/16" | 105 | M 105x2 | 74 | 140 |  | KM 21 + MB 21 | 2221K, 20321K, 21321K
HA 322 | 3.15/16" | 110 | M 110x2 | 77 | 145 |  | KM 22 + MB 22 | 1322K, 2222K, 20322K, 21322K, 22222K, 23022K
HA 2304 | 11/16" | 20 | M 20x1 | 31 | 32 |  | KM 4 + MB 4 | 2304K
HA 2306 | 15/16" | 30 | M 30x1,5 | 38 | 45 |  | KM 6 + MB 6 | 2306K, UK 206, UK 306, YSA 206-2FK
HA 2307 | 1.3/16" | 35 | M 35x1,5 | 43 | 52 |  | KM 7 + MB 7 | 2307K, UK 207, UK 307, YSA 207-2FK
HA 2308 | 1.5/16" | 40 | M 40x1,5 | 46 | 58 |  | KM 8 + MB 8 | 2308K, 22308K, UK 208, UK 308, YSA 208-2FK
HA 2309 | 1.7/16" | 45 | M 45x1,5 | 50 | 65 |  | KM 9 + MB 9 | 2309K, 22309K, UK 209, UK 309, YSA 209-2FK
HA 2310 | 1.11/16" | 50 | M 50x1,5 | 55 | 70 |  | KM 10 + MB 10 | 2310K, 22310K, UK 210, UK 310, YSA 210-2FK
HA 2311 | 1.15/16" | 55 | M 55x1,5 | 59 | 75 |  | KM 11x1.5 + MB 11 | 2311K, 22311K, UK 211, UK 311, YSA 211-2FK
HA 2312 | 2.3/16" | 60 | M 60x1,5 | 62 | 80 |  | KM 12x1.5 + MB 12 | 2312K, 22312K, UK 212, UK 312, YSA 212-2FK
HA 2313 | 2.3/16" | 65 | M 65x1,5 | 65 | 85 |  | KM 13x1.5 + MB 13 | 2313K, 22313K, UK 213, UK 313, YSA 213-2FK
HA 2315 | 2.7/16" | 75 | M 75x2 | 73 | 98 |  | KM 15 + MB 15 | 2315K, 22315K, C 2315K, UK 215, UK 315
HA 2316 | 2.11/16" | 80 | M 80x2 | 78 | 105 |  | KM 16 + MB 16 | 2316K, 22316K, C 2316K, UK 216, UK 316
HA 2317 | 2.15/16" | 85 | M 85x2 | 82 | 110 |  | KM 17 + MB 17 | 2317K, 22317K, C 2317K, UK 217, UK 317
HA 2318 | 3.3/16" | 90 | M 90x2 | 86 | 120 |  | KM 18 + MB 18 | 2318K, 22318K, 23218K, C 2318K, UK 218, UK 318
HA 2319 | 3.5/16" | 95 | M 95x2 | 90 | 125 |  | KM 19 + MB 19 | 2319K, 22319K, C 2319K, UK 319
HA 2320 | 3.7/16" | 100 | M 100x2 | 97 | 130 |  | KM 20 + MB 20 | 2320K, 22320K, 23220K, C 2320K, UK 320
HA 2321 | 3.11/16" | 105 | M 105x2 | 101 | 140 |  | KM 21 + MB 21 | 23221K
HA 2322 | 3.15/16" | 110 | M 110x2 | 105 | 145 |  | KM 22 + MB 22 | 22322K, 23222K, UK 322
HA 2324 | 4.3/16" | 120 | M 120x2 | 112 | 155 |  | KM 24 + MB 24 | 22324K, 23224K, UK 324
HA 2326 | 4.7/16" | 130 | M 130x2 | 121 | 165 |  | KM 26 + MB 26 | 22326K, 23226K, C 2326K, UK 326
HA 2328 | 4.15/16" | 140 | M 140x2 | 131 | 180 |  | KM 28 + MB 28 | 22328K, 23228K, UK 328
HA 2330 | 5.3/16" | 150 | M 150x2 | 139 | 195 |  | KM 30 + MB 30 | 22330K, 23230K
HA 2332 | 5.7/16" | 160 | M 160x3 | 147 | 210 |  | KM 32 + MB 32 | 22332K, 23232K
HA 2334 | 5.15/16" | 170 | M 170x3 | 154 | 220 |  | KM 34 + MB 34 | 22334K, 23234K
HA 2336 | 6.7/16" | 180 | M 180x3 | 161 | 230 |  | KM 36 + MB 36 | 22336K, 23236K, C 3236K
HA 2338 | 6.15/16" | 190 | M 190x3 | 169 | 240 |  | KM 38 + MB 38 | 22338K, 23238K
Code | d1 | d | G | l | Dm | P | Locknut + Locking Device | Bearings
|  | mm | mm | mm | mm | mm
HA 2340 | 7.3/16" | 200 | M 200x3 | 176 | 250 |  | KM 40 + MB 40 | 22340K, 23240K
HA 2344 | 7.15/16" | 220 | Tr 220x4 | 186 | 280 |  | HM 3144 + MS 3144-MS 3148 | 22344K, 23244K
HA 2348 | 8.7/16" | 240 | Tr 240x4 | 199 | 300 |  | HM 3148 + MS 3144-MS 3148 | 22348K, 23248K
HA 2352 | 9.7/16" | 260 | Tr 260x4 | 211 | 330 |  | HM 3152 + MS 3152-MS 3156 | 22352K, 23252K
HA 2356 | 10.7/16" | 280 | Tr 280x4 | 224 | 350 |  | HM 3156 + MS 3152-MS 3156 | 22356K, 23256K
HA 3024 | 4.3/16" | 120 | M 120x2 | 72 | 145 |  | KML 24 + MBL 24 | 1224K, 20224K, 23024K, C 3024KV
HA 3026 | 4.7/16" | 130 | M 130x2 | 80 | 155 |  | KML 26 + MBL 26 | 20226K, 23026K, C 3026K
HA 3028 | 4.15/16" | 140 | M 140x2 | 82 | 165 |  | KML 28 + MBL 28 | 20228K, 23028K, C 3028K
HA 3030 | 5.3/16" | 150 | M 150x2 | 87 | 180 |  | KML 30 + MBL 30 | 20230K, 23030K, C 3030KV
HA 3032 | 5.7/16" | 160 | M 160x3 | 93 | 190 |  | KML 32 + MBL 32 | 20232K, 23032K, C 3032K
HA 3034 | 5.15/16" | 170 | M 170x3 | 101 | 200 |  | KML 34 + MBL 34 | 20234K, 23034K, C 3034K
HA 3036 | 6.7/16" | 180 | M 180x3 | 109 | 210 |  | KML 36 + MBL 36 | 20236K, 20336K, 23036K, C 3036K
HA 3038 | 6.15/16" | 190 | M 190x3 | 112 | 220 |  | KML 38 + MBL 38 | 20238K, 20338K, 23038K, C 3038K
HA 3040 | 7.3/16" | 200 | M 200x3 | 120 | 240 |  | KML 40 + MBL 40 | 20240K, 20340K, 23040K, C 3040K
HA 3044 | 7.15/16" | 220 | Tr 220x4 | 126 | 260 |  | HM 3044 + MS 3044 | 20244K, 20344K, 23044K, C 3044K
HA 3048 | 8.7/16" | 240 | Tr 240x4 | 133 | 290 |  | HM 3048 + MS 3048-MS 3052 | 20248K, 20348K, 23048K, C 3048K
HA 3052 | 9.7/16" | 260 | Tr 260x4 | 145 | 310 |  | HM 3052 + MS 3048-MS 3052 | 20252K, 23052K, C 3052K
HA 3056 | 10.7/16" | 280 | Tr 280x4 | 152 | 330 |  | HM 3056 + MS 3056 | 20256K, 23056K, C 3056K
HA 3060 | 10.15/16" | 300 | Tr 300x4 | 168 | 360 |  | HM 3060 + MS 3060 | 23060K, C 3060K
HA 3068 | 12.7/16" | 340 | Tr 340x5 | 187 | 400 |  | HM 3068 + MS 3064-MS 3068 | 23068K, C 3068K
HA 3072 | 13.7/16" | 360 | Tr 360x5 | 188 | 420 |  | HM 3072 + MS 3072 | 23072K, C 3072K
HA 3076 | 13.15/16" | 380 | Tr 380x5 | 193 | 450 |  | HM 3076 + MS 3076-MS 3080 | 23076K, C 3076K
HA 3120 | 3.7/16" | 100 | M 100x2 | 76 | 130 |  | KM 20 + MB 20 | 23120K, C 3120KV
HA 3122 | 3.15/16" | 110 | M 110x2 | 81 | 145 |  | KM 22 + MB 22 | 23122K
HA 3124 | 4.3/16" | 120 | M 120x2 | 88 | 155 |  | KM 24 + MB 24 | 20324K, 22224K, 23124K
HA 3126 | 4.7/16" | 130 | M 130x2 | 92 | 165 |  | KM 26 + MB 26 | 20326K, 22226K, 23126K
Code | d1 | d | G | l | Dm | P | Locknut + Locking Device | Bearings
|  | mm | mm | mm | mm | mm
HA 3128 | 4.15/16" | 140 | M 140x2 | 97 | 180 |  | KM 28 + MB 28 | 20328K, 22228K, 23128K
HA 3130 | 5.3/16" | 150 | M 150x2 | 111 | 195 |  | KM 30 + MB 30 | 20330K, 22230K, 23130K
HA 3132 | 5.7/16" | 160 | M 160x3 | 119 | 210 |  | KM 32 + MB 32 | 20332K, 22232K, 23132K
HA 3134 | 5.15/16" | 170 | M 170x3 | 122 | 220 |  | KM 34 + MB 34 | 20334K, 22234K, 23134K
HA 3136 | 6.7/16" | 180 | M 180x3 | 131 | 230 |  | KM 36 + MB 36 | 22236K, 23136K
HA 3138 | 6.15/16" | 190 | M 190x3 | 141 | 240 |  | KM 38 + MB 38 | 22238K, 23138K, C 2238K
HA 3140 | 7.3/16" | 200 | M 200x3 | 150 | 250 |  | KM 40 + MB 40 | 22240K, 23140K, C 3140K
HA 3144 | 7.15/16" | 220 | Tr 220x4 | 161 | 280 |  | HM 3144 + MS 3144-MS 3148 | 22244K, 23144K, C 2244K
HA 3148 | 8.7/16" | 240 | Tr 240x4 | 172 | 300 |  | HM 3148 + MS 3144-MS 3148 | 22248K, 23148K
HA 3152 | 9.7/16" | 260 | Tr 260x4 | 190 | 330 |  | HM 3152 + MS 3152-MS 3156 | 22252K, 23152K
HA 3156 | 10.7/16" | 280 | Tr 280x4 | 195 | 350 |  | HM 3156 + MS 3152-MS 3156 | 22256K, 23156K
HA 3160 | 10.15/16" | 300 | Tr 300x4 | 208 | 380 |  | HM 3160 + MS 3160 | 22260K, 23160K, C 3160K
HA 3164 | 11.15/16” | 320 | Tr 320x5 | 226 | 400 |  | HM 3164 + MS 3164 | 22264K, 23164K, C 3164K
HA 3168 | 12.7/16" | 340 | Tr 340x5 | 254 | 440 |  | HM 3168 + MS 3168-MS 3172 | 23168K, C 3168K
HA 3172 | 13.7/16" | 360 | Tr 360x5 | 259 | 460 |  | HM 3172 + MS 3168-MS 3172 | 23172K, C 3172K
Code | d1 | d | G | l | Dm | P | Locknut + Locking Device | Bearings
|  | mm | mm | mm | mm | mm
HA 3176 | 13.15/16" | 380 | Tr 380x5 | 264 | 490 |  | HM 3176 + MS 3176 | 23176K
HA 3260 | 10.15/16" | 300 | Tr 300x4 | 240 | 380 |  | HM 3160 + MS 3160 | 22360K, 23260K
HA 3268 | 12.7/16" | 340 | Tr 340x5 | 288 | 440 |  | HM 3168 + MS 3168-MS 3172 | 22368K, 23268K
HA 3272 | 13.7/16" | 360 | Tr 360x5 | 299 | 460 |  | HM 3172 + MS 3168-MS 3172 | 22372K, 23272K
HA 3276 | 13.15/16" | 380 | Tr 380x5 | 310 | 490 |  | HM 3176 + MS 3176 | 22376K, 23276K
HE/HS 204 | 5/8" | 20 | M 20x1 | 24 | 32 |  | KM 4 + MB 4 | 1204K
HE 205 | 3/4" | 25 | M 25x1,5 | 26 | 38 |  | KM 5 + MB 5 | 1205K, 20205K
HE 206 | 1" | 30 | M 30x1,5 | 27 | 45 |  | KM 6 + MB 6 | 1206K, 20206K
HE/HS 207 | 1.1/8" | 35 | M 35x1,5 | 29 | 52 |  | KM 7 + MB 7 | 1207K, 20207K
HE 208 | 1.1/4" | 40 | M 40x1,5 | 31 | 58 |  | KM 8 + MB 8 | 1208K, 20208K
HE 209 | 1.1/2" | 45 | M 45x1,5 | 33 | 65 |  | KM 9 + MB 9 | 1209K, 20209K
HE 210 | 1.3/4" | 50 | M 50x1,5 | 35 | 70 |  | KM 10 + MB 10 | 1210K, 20210K
HE 211 | 2" | 55 | M 55x1,5 | 37 | 75 |  | KM 11x1.5 + MB 11 | 1211K, 20211K
HE/HS 212 | 2.1/8" | 60 | M 60x1,5 | 38 | 80 |  | KM 12x1.5 + MB 12 | 1212K, 20212K
HE 213 | 2.1/4" | 65 | M 65x1,5 | 40 | 85 |  | KM 13x1.5 + MB 13 | 1213K, 20213K
HE 214 | 2.1/4" | 70 | M 70x2 | 41 | 92 |  | KM 14 + MB 14 | 1214K, 20214K
HE 215 | 2.1/2" | 75 | M 75x2 | 43 | 98 |  | KM 15 + MB 15 | 1215K, 20215K
HE 216 | 2.3/4" | 80 | M 80x2 | 46 | 105 |  | KM 16 + MB 16 | 1216K, 20216K
HE 217 | 3" | 85 | M 85x2 | 50 | 110 |  | KM 17 + MB 17 | 1217K, 20217K
HE 218 | 3.1/4" | 90 | M 90x2 | 52 | 120 |  | KM 18 + MB 18 | 1218K, 20218K
HE 219 | 3.1/4" | 95 | M 95x2 | 55 | 125 |  | KM 19 + MB 19 | 1219K, 20219K
HE 220 | 3.1/2" | 100 | M 100x2 | 58 | 130 |  | KM 20 + MB 20 | 1220K, 20220K
HE 221 | 3.3/4" | 105 | M 105x2 | 60 | 140 |  | KM 21 + MB 21 | 1221K, 20221K
HE 222 | 4" | 110 | M 110x2 | 63 | 145 |  | KM 22 + MB 22 | 1222K, 20222K
HE/HS 304 | 5/8" | 20 | M 20x1 | 28 | 32 |  | KM 4 + MB 4 | 1304K, 2204K
HE 305 | 3/4" | 25 | M 25x1,5 | 29 | 38 |  | KM 5 + MB 5 | 1305K, 2205K, 20305K, 22205K
HE 306 | 1" | 30 | M 30x1,5 | 31 | 45 |  | KM 6 + MB 6 | 1306K, 2206K, 20306K, 22206K
Code | d1 | d | G | l | Dm | P | Locknut + Locking Device | Bearings
|  | mm | mm | mm | mm | mm
HE/HS 307 | 1.1/8" | 35 | M 35x1,5 | 35 | 52 |  | KM 7 + MB 7 | 1307K, 2207K, 20307K, 22207K
HE 308 | 1.1/4" | 40 | M 40x1,5 | 36 | 58 |  | KM 8 + MB 8 | 1308K, 2208K, 20308K, 21308K, 22208K, C 2208KV
HE 309 | 1.1/2" | 45 | M 45x1,5 | 39 | 65 |  | KM 9 + MB 9 | 1309K, 2209K, 20309K, 21309K, 22209K
HE 310 | 1.3/4" | 50 | M 50x1,5 | 42 | 70 |  | KM 10 + MB 10 | 1310K, 2210K, 20310K, 21310K, 22210K
HE 311 | 2" | 55 | M 55x1,5 | 45 | 75 |  | KM 11x1.5 + MB 11 | 1311K, 2211K, 20311K, 21311K, 22211K
HE/HS 312 | 2.1/8" | 60 | M 60x1,5 | 47 | 80 |  | KM 12x1.5 + MB 12 | 1312K, 2212K, 20312K, 21312K, 22212K, C 2212KV
HE 313 | 2.1/4" | 65 | M 65x1,5 | 50 | 85 |  | KM 13x1.5 + MB 13 | 1313K, 2213K, 20313K, 21313K, 22213K, C 2213KV
HE 314 | 2.1/4" | 70 | M 70x2 | 52 | 92 |  | KM 14 + MB 14 | 1314K, 2214K, 20314K, 21314K, 22214K, C 2214KV
HE 315 | 2.1/2" | 75 | M 75x2 | 55 | 98 |  | KM 15 + MB 15 | 1315K, 2215K, 20315K, 21315K, 22215K, C 2215KV
HE 316 | 2.3/4" | 80 | M 80x2 | 59 | 105 |  | KM 16 + MB 16 | 1316K, 2216K, 20316K, 21316K, 22216K, C 2216KV
HE 317 | 3" | 85 | M 85x2 | 63 | 110 |  | KM 17 + MB 17 | 1317K, 2217K, 20317K, 21317K, 22217K, C 2217KV
HE 318 | 3.1/4" | 90 | M 90x2 | 65 | 120 |  | KM 18 + MB 18 | 1318K, 2218K, 20318K, 21318K, 22218K
HE 319 | 3.1/4" | 95 | M 95x2 | 68 | 125 |  | KM 19 + MB 19 | 1319K, 2219K, 20319K, 21319K, 22219K
HE 320 | 3.1/2" | 100 | M 100x2 | 71 | 130 |  | KM 20 + MB 20 | 1320K, 2220K, 20320K, 21320K, 22220K
HE 321 | 3.3/4" | 105 | M 105x2 | 74 | 140 |  | KM 21 + MB 21 | 2221K, 20321K, 21321K
HE 322 | 4" | 110 | M 110x2 | 77 | 145 |  | KM 22 + MB 22 | 1322K, 2222K, 20322K, 21322K, 22222K, 23022K
Code | d1 | d | G | l | Dm | P | Locknut + Locking Device | Bearings
|  | mm | mm | mm | mm | mm
HE/HS 2304 | 5/8" | 20 | M 20x1 | 31 | 32 |  | KM 4 + MB 4 | 2304K
HE 2305 | 3/4" | 25 | M 25x1,5 | 35 | 38 |  | KM 5 + MB 5 | 2305K, UK 205, UK 305, YSA 205-2FK
HE 2306 | 1" | 30 | M 30x1,5 | 38 | 45 |  | KM 6 + MB 6 | 2306K, UK 206, UK 306, YSA 206-2FK
HE/HS 2307 | 1.1/8" | 35 | M 35x1,5 | 43 | 52 |  | KM 7 + MB 7 | 2307K, UK 207, UK 307, YSA 207-2FK
HE 2308 | 1.1/4" | 40 | M 40x1,5 | 46 | 58 |  | KM 8 + MB 8 | 2308K, 22308K, UK 208, UK 308, YSA 208-2FK
HE 2309 | 1.1/2" | 45 | M 45x1,5 | 50 | 65 |  | KM 9 + MB 9 | 2309K, 22309K, UK 209, UK 309, YSA 209-2FK
HE 2310 | 1.3/4" | 50 | M 50x1,5 | 55 | 70 |  | KM 10 + MB 10 | 2310K, 22310K, UK 210, UK 310, YSA 210-2FK
HE 2311 | 2" | 55 | M 55x1,5 | 59 | 75 |  | KM 11x1.5 + MB 11 | 2311K, 22311K, UK 211, UK 311, YSA 211-2FK
HE/HS 2312 | 2.1/8" | 60 | M 60x1,5 | 62 | 80 |  | KM 12x1.5 + MB 12 | 2312K, 22312K, UK 212, UK 312, YSA 212-2FK
HE 2313 | 2.1/4" | 65 | M 65x1,5 | 65 | 85 |  | KM 13x1.5 + MB 13 | 2313K, 22313K, UK 213, UK 313, YSA 213-2FK
HE 2314 | 2.1/4" | 70 | M 70x2 | 68 | 92 |  | KM 14 + MB 14 | 2314K, 22314K, C 2314K
HE 2315 | 2.1/2" | 75 | M 75x2 | 73 | 98 |  | KM 15 + MB 15 | 2315K, 22315K, C 2315K, UK 215, UK 315
HE 2316 | 2.3/4" | 80 | M 80x2 | 78 | 105 |  | KM 16 + MB 16 | 2316K, 22316K, C 2316K, UK 216, UK 316
HE 2317 | 3" | 85 | M 85x2 | 82 | 110 |  | KM 17 + MB 17 | 2317K, 22317K, C 2317K, UK 217, UK 317
HE 2318 | 3.1/4" | 90 | M 90x2 | 86 | 120 |  | KM 18 + MB 18 | 2318K, 22318K, 23218K, C 2318K, UK 218, UK 318
HE 2319 | 3.1/4" | 95 | M 95x2 | 90 | 125 |  | KM 19 + MB 19 | 2319K, 22319K, C 2319K, UK 319
HE 2320 | 3.1/2" | 100 | M 100x2 | 97 | 130 |  | KM 20 + MB 20 | 2320K, 22320K, 23220K, C 2320K, UK 320
HE 2321 | 3.3/4" | 105 | M 105x2 | 101 | 140 |  | KM 21 + MB 21 | 23221K
HE 2322 | 4" | 110 | M 110x2 | 105 | 145 |  | KM 22 + MB 22 | 22322K, 23222K, UK 322
HE 2324 | 4.1/4" | 120 | M 120x2 | 112 | 155 |  | KM 24 + MB 24 | 22324K, 23224K, UK 324
HE 2326 | 4.1/2" | 130 | M 130x2 | 121 | 165 |  | KM 26 + MB 26 | 22326K, 23226K, C 2326K, UK 326
HE 2328 | 5" | 140 | M 140x2 | 131 | 180 |  | KM 28 + MB 28 | 22328K, 23228K, UK 328
HE 2330 | 5.1/4" | 150 | M 150x2 | 139 | 195 |  | KM 30 + MB 30 | 22330K, 23230K
HE 2332 | 5.1/2" | 160 | M 160x3 | 147 | 210 |  | KM 32 + MB 32 | 22332K, 23232K
HE 2334 | 6" | 170 | M 170x3 | 154 | 220 |  | KM 34 + MB 34 | 22334K, 23234K
HE 2336 | 6.1/2" | 180 | M 180x3 | 161 | 230 |  | KM 36 + MB 36 | 22336K, 23236K, C 3236K
HE 2338 | 6.3/4" | 190 | M 190x3 | 169 | 240 |  | KM 38 + MB 38 | 22338K, 23238K
HE 2340 | 7" | 200 | M 200x3 | 176 | 250 |  | KM 40 + MB 40 | 22340K, 23240K
Code | d1 | d | G | l | Dm | P | Locknut + Locking Device | Bearings
|  | mm | mm | mm | mm | mm
HE 2344 | 8" | 220 | Tr 220x4 | 186 | 280 |  | HM 3144 + MS 3144-MS 3148 | 22344K, 23244K
HE 2348 | 8.1/2" | 240 | Tr 240x4 | 199 | 300 |  | HM 3148 + MS 3144-MS 3148 | 22348K, 23248K
HE 2352 | 9.1/2" | 260 | Tr 260x4 | 211 | 330 |  | HM 3152 + MS 3152-MS 3156 | 22352K, 23252K
HE 2356 | 10" | 280 | Tr 280x4 | 224 | 350 |  | HM 3156 + MS 3152-MS 3156 | 22356K, 23256K
HE 3024 | 4.1/4" | 120 | M 120x2 | 72 | 145 |  | KML 24 + MBL 24 | 1224K, 20224K, 23024K, C 3024KV
HE 3026 | 4.1/2" | 130 | M 130x2 | 80 | 155 |  | KML 26 + MBL 26 | 20226K, 23026K, C 3026K
HE 3028 | 5" | 140 | M 140x2 | 82 | 165 |  | KML 28 + MBL 28 | 20228K, 23028K, C 3028K
HE 3030 | 5.1/4" | 150 | M 150x2 | 87 | 180 |  | KML 30 + MBL 30 | 20230K, 23030K, C 3030KV
HE 3032 | 5.1/2" | 160 | M 160x3 | 93 | 190 |  | KML 32 + MBL 32 | 20232K, 23032K, C 3032K
HE 3034 | 6" | 170 | M 170x3 | 101 | 200 |  | KML 34 + MBL 34 | 20234K, 23034K, C 3034K
HE 3036 | 6.1/2" | 180 | M 180x3 | 109 | 210 |  | KML 36 + MBL 36 | 20236K, 20336K, 23036K, C 3036K
HE 3038 | 6.3/4" | 190 | M 190x3 | 112 | 220 |  | KML 38 + MBL 38 | 20238K, 20338K, 23038K, C 3038K
HE 3040 | 7" | 200 | M 200x3 | 120 | 240 |  | KML 40 + MBL 40 | 20240K, 20340K, 23040K, C 3040K
HE 3044 | 8" | 220 | Tr 220x4 | 126 | 260 |  | HM 3044 + MS 3044 | 20244K, 20344K, 23044K, C 3044K
HE 3048 | 8.1/2" | 240 | Tr 240x4 | 133 | 290 |  | HM 3048 + MS 3048-MS 3052 | 20248K, 20348K, 23048K, C 3048K
HE 3052 | 9.1/2" | 260 | Tr 260x4 | 145 | 310 |  | HM 3052 + MS 3048-MS 3052 | 20252K, 23052K, C 3052K
HE 3056 | 10" | 280 | Tr 280x4 | 152 | 330 |  | HM 3056 + MS 3056 | 20256K, 23056K, C 3056K
HE 3060 | 11" | 300 | Tr 300x4 | 168 | 360 |  | HM 3060 + MS 3060 | 23060K, C 3060K
HE 3064 | 11.1/2" | 320 | Tr 320x5 | 171 | 380 |  | HM 3064 + MS 3064-MS 3068 | 23064K, C 3064K
HE 3068 | 12" | 340 | Tr 340x5 | 187 | 400 |  | HM 3068 + MS 3064-MS 3068 | 23068K, C 3068K
HE 3072 | 13" | 360 | Tr 360x5 | 188 | 420 |  | HM 3072 + MS 3072 | 23072K, C 3072K
HE 3076 | 14" | 380 | Tr 380x5 | 193 | 450 |  | HM 3076 + MS 3076-MS 3080 | 23076K, C 3076K
HE 3080 | 15" | 400 | Tr 400x5 | 210 | 470 |  | HM 3080 + MS 3076-MS 3080 | 23080K, C 3080K
HE 3084 | 15.3/4" | 420 | Tr 420x5 | 212 | 490 |  | HM 3084 + MS 3084 | 23084K, C 3084K
HE 3088 | 16" | 440 | Tr 440x5 | 228 | 520 |  | HM 3088 + MS 3088-MS 3092 | 23088K
Code | d1 | d | G | l | Dm | P | Locknut + Locking Device | Bearings
|  | mm | mm | mm | mm | mm
HE 3092 | 17" | 460 | Tr 460x5 | 234 | 540 |  | HM 3092 + MS 3088-MS 3092 | 23092K, C 3092K
HE 3096 | 18" | 480 | Tr 480x5 | 237 | 560 |  | HM 3096 + MS 3096-30/500 | 23096K, C 3096K
HE 30/500 | 18.1/2" | 500 | Tr 500x5 | 247 | 580 |  | HM 30/500 + MS 3096-30/500 | 230/500K, C 30/500K
HE 3120 | 3.1/2" | 100 | M 100x2 | 76 | 130 |  | KM 20 + MB 20 | 23120K, C 3120KV
HE 3122 | 4" | 110 | M 110x2 | 81 | 145 |  | KM 22 + MB 22 | 23122K
HE 3124 | 4.1/4" | 120 | M 120x2 | 88 | 155 |  | KM 24 + MB 24 | 20324K, 22224K, 23124K
HE 3126 | 4.1/2" | 130 | M 130x2 | 92 | 165 |  | KM 26 + MB 26 | 20326K, 22226K, 23126K
HE 3128 | 5" | 140 | M 140x2 | 97 | 180 |  | KM 28 + MB 28 | 20328K, 22228K, 23128K
HE 3130 | 5.1/4" | 150 | M 150x2 | 111 | 195 |  | KM 30 + MB 30 | 20330K, 22230K, 23130K
HE 3132 | 5.1/2" | 160 | M 160x3 | 119 | 210 |  | KM 32 + MB 32 | 20332K, 22232K, 23132K
HE 3134 | 6" | 170 | M 170x3 | 122 | 220 |  | KM 34 + MB 34 | 20334K, 22234K, 23134K
HE 3136 | 6.1/2" | 180 | M 180x3 | 131 | 230 |  | KM 36 + MB 36 | 22236K, 23136K
HE 3138 | 6.3/4" | 190 | M 190x3 | 141 | 240 |  | KM 38 + MB 38 | 22238K, 23138K, C 2238K
HE 3140 | 7" | 200 | M 200x3 | 150 | 250 |  | KM 40 + MB 40 | 22240K, 23140K, C 3140K
HE 3144 | 8" | 220 | Tr 220x4 | 161 | 280 |  | HM 3144 + MS 3144-MS 3148 | 22244K, 23144K, C 2244K
HE 3148 | 8.1/2" | 240 | Tr 240x4 | 172 | 300 |  | HM 3148 + MS 3144-MS 3148 | 22248K, 23148K
HE 3152 | 9.1/2" | 260 | Tr 260x4 | 190 | 330 |  | HM 3152 + MS 3152-MS 3156 | 22252K, 23152K
Code | d1 | d | G | l | Dm | P | Locknut + Locking Device | Bearings
|  | mm | mm | mm | mm | mm
HE 3156 | 10" | 280 | Tr 280x4 | 195 | 350 |  | HM 3156 + MS 3152-MS 3156 | 22256K, 23156K
HE 3160 | 11" | 300 | Tr 300x4 | 208 | 380 |  | HM 3160 + MS 3160 | 22260K, 23160K, C 3160K
HE 3164 | 11.1/2" | 320 | Tr 320x5 | 226 | 400 |  | HM 3164 + MS 3164 | 22264K, 23164K, C 3164K
HE 3168 | 12" | 340 | Tr 340x5 | 254 | 440 |  | HM 3168 + MS 3168-MS 3172 | 23168K, C 3168K
HE 3172 | 13" | 360 | Tr 360x5 | 259 | 460 |  | HM 3172 + MS 3168-MS 3172 | 23172K, C 3172K
HE 3176 | 14" | 380 | Tr 380x5 | 264 | 490 |  | HM 3176 + MS 3176 | 23176K
HE 3180 | 15" | 400 | Tr 400x5 | 272 | 520 |  | HM 3180 + MS 3180-MS 3184 | 23180K, C 3180K
HE 3184 | 15.3/4" | 420 | Tr 420x5 | 304 | 540 |  | HM 3184 + MS 3180-MS 3184 | 23184K, C 3184K
HE 3188 | 16" | 440 | Tr 440x5 | 307 | 560 |  | HM 3188 + MS 3188-MS 3192 | 23188K
HE 3192 | 17" | 460 | Tr 460x5 | 326 | 580 |  | HM 3192 + MS 3188-MS 3192 | 23192K, C 3192K
HE 3196 | 18" | 480 | Tr 480x5 | 335 | 620 |  | HM 3196 + MS 3196 | 23196K
HE 31/500 | 18.1/2" | 500 | Tr 500x5 | 356 | 630 |  | HM 31/500 + MS 31/500 | 231/500K, C 31/500K
HE 3260 | 11" | 300 | Tr 300x4 | 240 | 380 |  | HM 3160 + MS 3160 | 22360K, 23260K
HE 3264 | 11.1/2" | 320 | Tr 320x5 | 258 | 400 |  | HM 3164 + MS 3164 | 22364K, 23264K
HE 3268 | 12" | 340 | Tr 340x5 | 288 | 440 |  | HM 3168 + MS 3168-MS 3172 | 22368K, 23268K
HE 3272 | 13" | 360 | Tr 360x5 | 299 | 460 |  | HM 3172 + MS 3168-MS 3172 | 22372K, 23272K
HE 3276 | 14" | 380 | Tr 380x5 | 310 | 490 |  | HM 3176 + MS 3176 | 22376K, 23276K
Code | d1 | d | G | l | Dm | P | Locknut + Locking Device | Bearings
|  | mm | mm | mm | mm | mm
HE 3280 | 15" | 400 | Tr 400x5 | 328 | 520 |  | HM 3180 + MS 3180-MS 3184 | 22380K, 23280K
HE 3284 | 15.3/4" | 420 | Tr 420x5 | 352 | 540 |  | HM 3184 + MS 3180-MS 3184 | 22384K, 23284K
HE 3288 | 16" | 440 | Tr 440x5 | 361 | 560 |  | HM 3188 + MS 3188-MS 3192 | 22388K, 23288K
HE 3292 | 17" | 460 | Tr 460x5 | 382 | 580 |  | HM 3192 + MS 3188-MS 3192 | 22392K, 23292K
HE 3296 | 18" | 480 | Tr 480x5 | 397 | 620 |  | HM 3196 + MS 3196 | 22396K, 23296K
HE 32/500 | 18.1/2" | 500 | Tr 500x5 | 428 | 630 |  | HM 31/500 + MS 31/500 | 223/500K, 232/500K
HS 206 | 7/8" | 30 | M 30x1,5 | 27 | 45 |  | KM 6 + MB 6 | 1206K, 20206K
HS 208 | 1.3/8" | 40 | M 40x1,5 | 31 | 58 |  | KM 8 + MB 8 | 1208K, 20208K
HS 210 | 1.5/8" | 50 | M 50x1,5 | 35 | 70 |  | KM 10 + MB 10 | 1210K, 20210K
HS 211 | 1.7/8" | 55 | M 55x1,5 | 37 | 75 |  | KM 11x1.5 + MB 11 | 1211K, 20211K
HS 213 | 2.3/8" | 65 | M 65x1,5 | 40 | 85 |  | KM 13x1.5 + MB 13 | 1213K, 20213K
HS 215 | 2.5/8" | 75 | M 75x2 | 43 | 98 |  | KM 15 + MB 15 | 1215K, 20215K
HS 217 | 2.7/8" | 85 | M 85x2 | 50 | 110 |  | KM 17 + MB 17 | 1217K, 20217K
HS 218 | 3.1/8" | 90 | M 90x2 | 52 | 120 |  | KM 18 + MB 18 | 1218K, 20218K
HS 219 | 3.3/8" | 95 | M 95x2 | 55 | 125 |  | KM 19 + MB 19 | 1219K, 20219K
HS 220 | 3.5/8" | 100 | M 100x2 | 58 | 130 |  | KM 20 + MB 20 | 1220K, 20220K
HS 222 | 3.7/8" | 110 | M 110x2 | 63 | 145 |  | KM 22 + MB 22 | 1222K, 20222K
HS 306 | 7/8" | 30 | M 30x1,5 | 31 | 45 |  | KM 6 + MB 6 | 1306K, 2206K, 20306K, 22206K
HS 308 | 1.3/8" | 40 | M 40x1,5 | 36 | 58 |  | KM 8 + MB 8 | 1308K, 2208K, 20308K, 21308K, 22208K, C 2208KV
HS 310 | 1.5/8" | 50 | M 50x1,5 | 42 | 70 |  | KM 10 + MB 10 | 1310K, 2210K, 20310K, 21310K, 22210K
HS 311 | 1.7/8" | 55 | M 55x1,5 | 45 | 75 |  | KM 11x1.5 + MB 11 | 1311K, 2211K, 20311K, 21311K, 22211K
HS 313 | 2.3/8" | 65 | M 65x1,5 | 50 | 85 |  | KM 13x1.5 + MB 13 | 1313K, 2213K, 20313K, 21313K, 22213K, C 2213KV
HS 315 | 2.5/8" | 75 | M 75x2 | 55 | 98 |  | KM 15 + MB 15 | 1315K, 2215K, 20315K, 21315K, 22215K, C 2215KV
HS 317 | 2.7/8" | 85 | M 85x2 | 63 | 110 |  | KM 17 + MB 17 | 1317K, 2217K, 20317K, 21317K, 22217K, C 2217KV
HS 318 | 3.1/8" | 90 | M 90x2 | 65 | 120 |  | KM 18 + MB 18 | 1318K, 2218K, 20318K, 21318K, 22218K
HS 319 | 3.3/8" | 95 | M 95x2 | 68 | 125 |  | KM 19 + MB 19 | 1319K, 2219K, 20319K, 21319K, 22219K
HS 320 | 3.5/8" | 100 | M 100x2 | 71 | 130 |  | KM 20 + MB 20 | 1320K, 2220K, 20320K, 21320K, 22220K
HS 322 | 3.7/8" | 110 | M 110x2 | 77 | 145 |  | KM 22 + MB 22 | 1322K, 2222K, 20322K, 21322K, 22222K, 23022K
HS 2306 | 7/8" | 30 | M 30x1,5 | 38 | 45 |  | KM 6 + MB 6 | 2306K, UK 206, UK 306, YSA 206-2FK
HS 2308 | 1.3/8" | 40 | M 40x1,5 | 46 | 58 |  | KM 8 + MB 8 | 2308K, 22308K, UK 208, UK 308, YSA 208-2FK
Code | d1 | d | G | l | Dm | P | Locknut + Locking Device | Bearings
|  | mm | mm | mm | mm | mm
HS 2310 | 1.5/8" | 50 | M 50x1,5 | 55 | 70 |  | KM 10 + MB 10 | 2310K, 22310K, UK 210, UK 310, YSA 210-2FK
HS 2311 | 1.7/8" | 55 | M 55x1,5 | 59 | 75 |  | KM 11x1.5 + MB 11 | 2311K, 22311K, UK 211, UK 311, YSA 211-2FK
HS 2313 | 2.3/8" | 65 | M 65x1,5 | 65 | 85 |  | KM 13x1.5 + MB 13 | 2313K, 22313K, UK 213, UK 313, YSA 213-2FK
HS 2315 | 2.5/8" | 75 | M 75x2 | 73 | 98 |  | KM 15 + MB 15 | 2315K, 22315K, C 2315K, UK 215, UK 315
HS 2317 | 2.7/8" | 85 | M 85x2 | 82 | 110 |  | KM 17 + MB 17 | 2317K, 22317K, C 2317K, UK 217, UK 317
HS 2318 | 3.1/8" | 90 | M 90x2 | 86 | 120 |  | KM 18 + MB 18 | 2318K, 22318K, 23218K, C 2318K, UK 218, UK 318
HS 2319 | 3.3/8" | 95 | M 95x2 | 90 | 125 |  | KM 19 + MB 19 | 2319K, 22319K, C 2319K, UK 319
HS 2320 | 3.5/8" | 100 | M 100x2 | 97 | 130 |  | KM 20 + MB 20 | 2320K, 22320K, 23220K, C 2320K, UK 320
HS 2322 | 3.7/8" | 110 | M 110x2 | 105 | 145 |  | KM 22 + MB 22 | 22322K, 23222K, UK 322
HS 2324 | 4.3/8" | 120 | M 120x2 | 112 | 155 |  | KM 24 + MB 24 | 22324K, 23224K, UK 324
HS 2328 | 4.7/8" | 140 | M 140x2 | 131 | 180 |  | KM 28 + MB 28 | 22328K, 23228K, UK 328
HS 2330 | 5.3/8" | 150 | M 150x2 | 139 | 195 |  | KM 30 + MB 30 | 22330K, 23230K
HS 2334 | 5.7/8" | 170 | M 170x3 | 154 | 220 |  | KM 34 + MB 34 | 22334K, 23234K
HS 2336 | 6.3/8" | 180 | M 180x3 | 161 | 230 |  | KM 36 + MB 36 | 22336K, 23236K, C 3236K
HS 2338 | 6.5/8" | 190 | M 190x3 | 169 | 240 |  | KM 38 + MB 38 | 22338K, 23238K
HS 2340 | 7.1/8" | 200 | M 200x3 | 176 | 250 |  | KM 40 + MB 40 | 22340K, 23240K
HS 3024 | 4.3/8" | 120 | M 120x2 | 72 | 145 |  | KML 24 + MBL 24 | 1224K, 20224K, 23024K, C 3024KV
HS 3028 | 4.7/8" | 140 | M 140x2 | 82 | 165 |  | KML 28 + MBL 28 | 20228K, 23028K, C 3028K
HS 3030 | 5.3/8" | 150 | M 150x2 | 87 | 180 |  | KML 30 + MBL 30 | 20230K, 23030K, C 3030KV
HS 3034 | 5.7/8" | 170 | M 170x3 | 101 | 200 |  | KML 34 + MBL 34 | 20234K, 23034K, C 3034K
HS 3036 | 6.3/8" | 180 | M 180x3 | 109 | 210 |  | KML 36 + MBL 36 | 20236K, 20336K, 23036K, C 3036K
HS 3038 | 6.5/8" | 190 | M 190x3 | 112 | 220 |  | KML 38 + MBL 38 | 20238K, 20338K, 23038K, C 3038K
HS 3040 | 7.1/8" | 200 | M 200x3 | 120 | 240 |  | KML 40 + MBL 40 | 20240K, 20340K, 23040K, C 3040K
HS 3120 | 3.5/8" | 100 | M 100x2 | 76 | 130 |  | KM 20 + MB 20 | 23120K, C 3120KV
HS 3122 | 3.7/8" | 110 | M 110x2 | 81 | 145 |  | KM 22 + MB 22 | 23122K
HS 3124 | 4.3/8" | 120 | M 120x2 | 88 | 155 |  | KM 24 + MB 24 | 20324K, 22224K, 23124K
HS 3128 | 4.7/8" | 140 | M 140x2 | 97 | 180 |  | KM 28 + MB 28 | 20328K, 22228K, 23128K
HS 3130 | 5.3/8" | 150 | M 150x2 | 111 | 195 |  | KM 30 + MB 30 | 20330K, 22230K, 23130K
HS 3134 | 5.7/8" | 170 | M 170x3 | 122 | 220 |  | KM 34 + MB 34 | 20334K, 22234K, 23134K
HS 3136 | 6.3/8" | 180 | M 180x3 | 131 | 230 |  | KM 36 + MB 36 | 22236K, 23136K
Code | d1 | d | G | l | Dm | P | Locknut + Locking Device | Bearings
|  | mm | mm | mm | mm | mm
HS 3138 | 6.5/8" | 190 | M 190x3 | 141 | 240 |  | KM 38 + MB 38 | 22238K, 23138K, C 2238K
HS 3140 | 7.1/8" | 200 | M 200x3 | 150 | 250 |  | KM 40 + MB 40 | 22240K, 23140K, C 3140K